## 공종별집계표
공 종 별 집 계 표
[ 2022년 경기창작센터 창작스튜디오 3동 철거공사 ]
[ 창작스튜디오 3동(일반) ]
코드 | 품명 | 규격 | 단위 | 물량 | 할증(%) | 물량(할증포함) | 비고
01 | 공통 가설 공사
AAA163100620 | RPP가설방음벽(단관비계타입) | H:4000mm Ø48.6주주파이프@2000+Ø48.6지주파이프@4000+Ø48.6말뚝파이프@2000+분진망H:1000mm | M | 170 | 0 | 170
02 | 가 설 공 사
3019999521870895 | 잭서포트 | B1F, D114.3*3.2t(SGT335) H:2450mm | 본 | 26 | 0 | 26
3019999521870896 | 잭서포트 | 1F, D114.3*3.2t(SGT335) H:3480mm | 본 | 116 | 0 | 116
3019999521870897 | 잭서포트 | 2F, D114.3*3.2t(SGT335) H:3480mm | 본 | 183 | 0 | 183
3019999521870898 | 잭서포트 | 3F, D114.3*3.2t(SGT335) H:3480mm | 본 | 183 | 0 | 183
3019999521870899 | 잭서포트 | 4F, D114.3*3.2t(SGT335) H:3480mm | 본 | 183 | 0 | 183
3019999521870900 | 잭서포트 | 5F, D114.3*3.2t(SGT335) H:3480mm | 본 | 30 | 0 | 30
AAA310611001 | 시스템비계 설치 및 해체 | 10m 이하, 발판포함 | M2 | 1751.487 | 0 | 1751.487
AAA310621001 | 시스템비계 설치 및 해체 | 10m 초과~20m 이하, 발판포함 | M2 | 1416.655 | 0 | 1416.655
AAA310631001 | 비계가림막설치 |  | M2 | 3186.402 | 0 | 3186.402
AAA31063V001 | 시스템비계 설치 및 해체 | 20m 초과~30m 이하, 발판포함 | M2 | 18.26 | 0 | 18.26
14 | 창호 및 유리공사
ALA00000X001 | FSD01 | 1.800 x 2.600 = 4.680 | EA | 5 | 0 | 5
ALA00000X003 | FSD02 | 1.600 x 2.600 = 4.160 | EA | 7 | 0 | 7
ALA00000X005 | FSD03 | 0.900 x 2.100 = 1.890 | EA | 1 | 0 | 1
ALA00000X007 | PW01 | 1.800 x 1.500 = 2.700 | EA | 154 | 0 | 154
ALA00000X009 | PW02 | 1.800 x 1.500 = 2.700 | EA | 2 | 0 | 2
ALA00000X011 | PW03 | 1.800 x 1.500 = 2.700 | EA | 1 | 0 | 1
ALA00000X013 | PW04 | 1.500 x 1.500 = 2.250 | EA | 7 | 0 | 7
ALA00000X015 | PW05 | 0.900 x 15.600 = 14.040 | EA | 2 | 0 | 2
ALA00000X017 | PW06 | 1.800 x 15.900 = 28.620 | EA | 1 | 0 | 1
ALA00000X019 | PW07 | 1.800 x 12.300 = 22.140 | EA | 1 | 0 | 1
ALA00000X021 | PW08 | 6.000 x 8.700 = 52.200 | EA | 1 | 0 | 1
ALA00000X023 | SD01 | 0.900 x 2.100 = 1.890 | EA | 5 | 0 | 5
ALA00000X025 | SD02 | 1.800 x 2.100 = 3.780 | EA | 7 | 0 | 7
ALA00000X027 | SSD01 | 5.400 x 3.150 = 17.010 | EA | 1 | 0 | 1
ALA00000X029 | SSD02 | 1.800 x 2.600 = 4.680 | EA | 3 | 0 | 3
ALA00000X031 | SSD03 | 0.900 x 2.100 = 1.890 | EA | 2 | 0 | 2
ALA00000X033 | SSD04 | 4.250 x 3.150 = 13.387 | EA | 1 | 0 | 1
ALA00000X035 | WD01 | 0.900 x 2.700 = 2.430 | EA | 83 | 0 | 83
ALA00000X037 | WD02 | 0.900 x 2.100 = 1.890 | EA | 2 | 0 | 2
ALA00000X039 | WD03 | 0.800 x 2.100 = 1.680 | EA | 68 | 0 | 68
18 | 기 타 공 사
1119160220292341 | 철강설 | 철강설, 고철, 작업설부산물 | TON | 251.5594 | 0 | 251.5594
1119160221867608 | 철강설 | 철강설, 알루미늄, 작업설부산물 | kg | 274.548 | 0 | 274.548
AAD150103010 | 폐콘크리트 | 이물질이 없는 순수한 폐콘크리트 | TON | 6961.8403 | 0 | 6961.8403
AAD150103030 | 건설폐재류 | 가연성이 제거된 재활용이 가능한 혼합물 | TON | 3315.9577 | 0 | 3315.9577
AAD150103700 | 혼합건설폐기물 | 건설폐재류에 가연성 5% 이하 혼합 | TON | 44.9644 | 0 | 44.9644
AAD150104100 | 혼합건설폐기물 | 불연성 건설폐기물에 가연성 5% 이하 혼합 | TON | 58.1439 | 0 | 58.1439
AAD150105200 | 혼합건설폐기물 | 그 밖의 건설폐기물에 가연성 5% 이하 혼합 | TON | 70.6189 | 0 | 70.6189
AAD151105510 | 건설폐기물 상차 및 운반비 - 중량 기준 | 중간처리 대상, 24ton 덤프트럭, 30km | TON | 10451.5253 | 0 | 10451.5253
AQA123150001 | 석고보드 철거(천장) | 6T | M2 | 2146.579 | 0 | 2146.579
AQA123150002 | 텍스 철거(천장) | 6T | M2 | 468.114 | 0 | 468.114
AQA210101001 | 블록 및 벽돌벽 철거 |  | M3 | 1015.429 | 0 | 1015.429
AQA342200051 | 콘크리트구조물 헐기(대형장비) | 철근 | M3 | 2719.729 | 0 | 2719.729
AQA342200052 | 콘크리트구조물 헐기(대형장비) | 무근 | M3 | 188.909 | 0 | 188.909
AQA440100000 | 철골재 철거(인력) | LPG사용 | TON | 1.443 | 0 | 1.443
AQA440110510 | 트랜치 철거 | W:300, 400*500그레이팅 17.12*2 적용 | M | 304.028 | 0 | 304.028
AQA800092051 | 경량철골천정틀 철거 |  | M2 | 2990.115 | 0 | 2990.115
AQA800092055 | 알루미늄천정재 철거 |  | M2 | 45.758 | 0 | 45.758
AQA800092071 | 커튼박스 철거 |  | M | 219.6 | 0 | 219.6
AQA800103601 | 타일철거 | 바닥 | M2 | 542.458 | 0 | 542.458
AQA800103602 | 타일철거 | 벽 | M2 | 1906.403 | 0 | 1906.403
AQA800103603 | 인조석물갈기 철거 | 바닥 | M2 | 1314.912 | 0 | 1314.912
AQA800103651 | 화강석 철거 | 30T | M2 | 68.895 | 0 | 68.895
AQA800105851 | 모르타르 철거 | 바닥 | M2 | 3360.599 | 0 | 3360.599
AQA800105852 | 모르타르 철거 | 벽 | M2 | 9887.908 | 0 | 9887.908
AQA800105853 | 모르타르 철거 | 천정 | M2 | 417.529 | 0 | 417.529
AQA800105854 | 판넬히팅 철거 | 바닥 120T | M2 | 1068.585 | 0 | 1068.585
AQA800106301 | 모노륨 철거 | 바닥 3T | M2 | 1068.585 | 0 | 1068.585
AQA800106401 | 비닐계타일 철거 | 바닥 3T | M2 | 1147.719 | 0 | 1147.719
AQA800106551 | PVC 천정재 철거 |  | M2 | 510.711 | 0 | 510.711
AQA800106611 | 화장실 칸막이철거 |  | M2 | 212.576 | 0 | 212.576
AQA800106621 | 샤워실 칸막이철거 |  | M2 | 26 | 0 | 26
AQA800106653 | 위생기구 철거 | 소변기 | EA | 28 | 0 | 28
AQA800106654 | 위생기구 철거 | 대변기 | EA | 85 | 0 | 85
AQA800106655 | 위생기구 철거 | 세면대 | EA | 86 | 0 | 86
AQA800106656 | 세면대 철거 | W:600 | M | 15.3 | 0 | 15.3
AQA800106661 | 거울 철거 |  | M2 | 61.56 | 0 | 61.56
AQA800107021 | 철재문 철거 |  | M2 | 90.32 | 0 | 90.32
AQA800107041 | 목재문 철거 |  | M2 | 274.89 | 0 | 274.89
AQA800107051 | 플라스틱 창호 철거 |  | M2 | 570.69 | 0 | 570.69
AQA800107061 | 스텐레스스틸 창호 철거 |  | M2 | 48.217 | 0 | 48.217
AQA800107111 | 유리철거 |  | M2 | 663.727 | 0 | 663.727
AQA800107161 | 폴리카보네이트철거 | 지붕 15T기준 | M2 | 23.993 | 0 | 23.993
AQA800107470 | 드라이비트철거 | 외벽, 50T | M2 | 1605.624 | 0 | 1605.624
AQA800109710 | 조경석철거 | W:500 | M | 69.206 | 0 | 69.206
AQA800109720 | 보도블럭철거 | 보차도, 180*205*250기준 | M2 | 1086.18 | 0 | 1086.18
AQA800109721 | 경계석철거 | 보차도 경계석, 250*300기준 | M | 617.033 | 0 | 617.033
AQA800109851 | 루프드레인 철거 |  | EA | 23 | 0 | 23
AQA800109852 | 선홈통 철거 |  | M | 365.8 | 0 | 365.8
AQA810101000 | 기존방수층 및 보호층 철거 | 개소당 작업면적 40m2 이상 | M2 | 3978.113 | 0 | 3978.113

## 가설산출서
가 설 산 출 서
[ 2022년 경기창작센터 창작스튜디오 3동 철거공사 ]
[ 창작스튜디오 3동(일반) ]
부위 | 층범위 | 품명 | 규격 | 단위 | 산식 | 층갯수 | 물량
구분명 : 00.공통가설 개소 : 1
A (건축면적 ) <가장 넓은 바닥층 면적> = 0.000
B (연면적 ) = 0.000
D (건물둘레 ) <외벽+코너(90CM)> = 0.000
E (대지둘레 ) = 0.000
H (건물높이 ) = 0.000
H1 (지상높이 ) <옥탑포함> = 0.000
H2 (지하높이 ) = 0.000
I (층수 ) = 0.000
I1 (지상층 ) <옥탑포함> = 0.000
I2 (지하층 ) = 0.000
Z01 (품셈2-2 ) 1000M2이하 3000M2이하 6000M2이하 6000M2초가 = 0.000
Z02 ( ) 감리,감독 18 38 46 80 = 0.000
Z03 ( ) 수급자 24 50 60 100 = 0.000
Z04 ( ) 창고 70 100 130 180 = 0.000
|  | [비 고] |  |  |  |  | 0
|  | [비 고] |  |  |  |  | 0
|  | RPP가설방음벽(단관비계타입) | H:4000mm Ø48.6주주파이프@2000+Ø48.6지주파이프@4000+Ø48.6말뚝파이프@2000+분진망H:1000mm | M | <A-010>165.0+5.0 |  | 170
구분명 : 01.가설공사 개소 : 1
A (건축면적 ) <가장넓은층/B2F>825.91 = 825.910
B (연면적 ) 4953.03 = 4,953.030
D (건물둘레 ) <외벽+코너(90CM)> = 0.000
E (대지둘레 ) = 0.000
H (건물높이 ) = 0.000
H1 (지상높이 ) <옥탑포함> = 0.000
H2 (지하높이 ) = 0.000
I (층수 ) = 0.000
I1 (지상층 ) <옥탑포함> = 0.000
I2 (지하층 ) = 0.000
Z01 (품셈2-2 ) 1000M2이하 3000M2이하 6000M2이하 6000M2초가 = 0.000
Z02 ( ) 감리,감독 18 38 46 80 = 0.000
Z03 ( ) 수급자 24 50 60 100 = 0.000
Z04 ( ) 창고 70 100 130 180 = 0.000
|  | [비 고] |  |  | ### 외부비계 ### |  | 0
|  | [비 고] |  |  | ** 정면 |  | 0
|  | 시스템비계 설치 및 해체 | 10m 이하, 발판포함 | M2 | <A-I>(28.8+0.9)*10.0 |  | 297
|  | 시스템비계 설치 및 해체 | 10m 초과~20m 이하, 발판포함 | M2 | <A-I>(28.8+0.9)*(9.5+1.0) |  | 311.85
|  | 시스템비계 설치 및 해체 | 10m 이하, 발판포함 | M2 | <I-J>(4.7+0.9*2)*10.0 |  | 65
|  | 시스템비계 설치 및 해체 | 10m 초과~20m 이하, 발판포함 | M2 | <I-J>(4.7+0.9*2)*(8.7+1.0) |  | 63.05
|  | 시스템비계 설치 및 해체 | 10m 이하, 발판포함 | M2 | <캐노피주변>(3.355+7.8+3.481+0.9*4)*(4.2+1.0) |  | 94.827
|  | 시스템비계 설치 및 해체 | 10m 이하, 발판포함 | M2 | <캐노피상부>(<CAD길이>9.664)*10.0 |  | 96.64
|  | 시스템비계 설치 및 해체 | 10m 초과~20m 이하, 발판포함 | M2 | <캐노피상부>(<CAD길이>9.664)*(1.7+1.0) |  | 26.092
|  | 시스템비계 설치 및 해체 | 10m 이하, 발판포함 | M2 | <L~>(23.952+0.9)*10.0 |  | 248.52
|  | 시스템비계 설치 및 해체 | 10m 초과~20m 이하, 발판포함 | M2 | <L~>(23.952+0.9)*(5.9+1.0) |  | 171.478
|  | [비 고] |  |  | ** 배면 |  | 0
|  | 시스템비계 설치 및 해체 | 10m 이하, 발판포함 | M2 | <~L>(21.75+0.9)*10.0 |  | 226.5
|  | 시스템비계 설치 및 해체 | 10m 초과~20m 이하, 발판포함 | M2 | <~L>(21.75+0.9)*(5.9+1.0) |  | 156.285
|  | 시스템비계 설치 및 해체 | 10m 이하, 발판포함 | M2 | <L-J>(11.9)*10.0 |  | 119
|  | 시스템비계 설치 및 해체 | 10m 초과~20m 이하, 발판포함 | M2 | <L-J>(11.9)*(7.0+1.0) |  | 95.2
|  | 시스템비계 설치 및 해체 | 10m 이하, 발판포함 | M2 | <J-H>(8.3)*10.0 |  | 83
|  | 시스템비계 설치 및 해체 | 10m 초과~20m 이하, 발판포함 | M2 | <J-H>(8.3)*10.0 |  | 83
|  | 시스템비계 설치 및 해체 | 20m 초과~30m 이하, 발판포함 | M2 | <J-H>(8.3)*(1.2+1.0) |  | 18.26
|  | 시스템비계 설치 및 해체 | 10m 이하, 발판포함 | M2 | <H-A>(25.2+0.9)*10.0 |  | 261
|  | 시스템비계 설치 및 해체 | 10m 초과~20m 이하, 발판포함 | M2 | <H-A>(25.2+0.9)*(9.6+1.0) |  | 276.66
|  | [비 고] |  |  | ** 좌측면 |  | 0
|  | 시스템비계 설치 및 해체 | 10m 이하, 발판포함 | M2 | (13.1+0.9*2)*10.0 |  | 149
|  | 시스템비계 설치 및 해체 | 10m 초과~20m 이하, 발판포함 | M2 | (13.1+0.9*2)*(9.5+1.0) |  | 156.45
|  | [비 고] |  |  | ** 우측면 |  | 0
|  | 시스템비계 설치 및 해체 | 10m 이하, 발판포함 | M2 | (9.3+0.9*2)*10.0 |  | 111
|  | 시스템비계 설치 및 해체 | 10m 초과~20m 이하, 발판포함 | M2 | (9.3+0.9*2)*(5.9+1.0) |  | 76.59
구분명 : 02.잭서포트 개소 : 1
A (건축면적 ) <가장넓은층/B2F>825.91 = 825.910
B (연면적 ) 4953.03 = 4,953.030
D (건물둘레 ) <외벽+코너(90CM)> = 0.000
E (대지둘레 ) = 0.000
H (건물높이 ) = 0.000
H1 (지상높이 ) <옥탑포함> = 0.000
H2 (지하높이 ) = 0.000
I (층수 ) = 0.000
I1 (지상층 ) <옥탑포함> = 0.000
I2 (지하층 ) = 0.000
Z01 (품셈2-2 ) 1000M2이하 3000M2이하 6000M2이하 6000M2초가 = 0.000
Z02 ( ) 감리,감독 18 38 46 80 = 0.000
Z03 ( ) 수급자 24 50 60 100 = 0.000
Z04 ( ) 창고 70 100 130 180 = 0.000
|  | [비 고] |  |  | ## 잭서포트 ## / A-011~ |  | 0
|  | 잭서포트 | B1F, D114.3*3.2t(SGT335) H:2450mm | 본 | 26 |  | 26
|  | 잭서포트 | 1F, D114.3*3.2t(SGT335) H:3480mm | 본 | 116 |  | 116
|  | 잭서포트 | 2F, D114.3*3.2t(SGT335) H:3480mm | 본 | 183 |  | 183
|  | 잭서포트 | 3F, D114.3*3.2t(SGT335) H:3480mm | 본 | 183 |  | 183
|  | 잭서포트 | 4F, D114.3*3.2t(SGT335) H:3480mm | 본 | 183 |  | 183
|  | 잭서포트 | 5F, D114.3*3.2t(SGT335) H:3480mm | 본 | 30 |  | 30

## 내부산출서
내 부 산 출 서
[ 2022년 경기창작센터 창작스튜디오 3동 철거공사 ]
[ 창작스튜디오 3동 01. 지하1층 ]
도형 | 부위 | 품명 | 규격 | 단위 | 산식 | 물량
실명 : PIT 개소 : 1
A ( 면 적 ) 379.285<CAD에 의한 면적 계산> = 379.285
AA ( A 증가분 ) = 0.000
AB ( A 공제분 ) 26.1*9.85-(3.5*3.6) = 244.485
L ( 둘 레 ) 105.55<CAD에 의한 둘레 계산> = 105.550
LA ( L 추가 ) (26.1+9.85)*2 = 71.900
LB ( L 공제 ) = 0.000
H ( 마감높이 ) 2.5 = 2.500
B ( 걸레받이 ) = 0.000
H1 (높이1 ) = 0.000
L01 ( ) 40.075 = 40.075
L02 ( ) 12.7 = 12.700
L03 ( ) 28.6 = 28.600
L04 ( ) 11.3 = 11.300
L05 ( ) 11.475 = 11.475
L06 ( ) 1.4 = 1.400
SD01 (창작스튜디오 3동 ) 0.900 * 2.100 = 1.890 개소:1
|  | ◈ 산 출 부 위 ◈ | ☞ 바 닥 |  |  | 0
| 바닥 | 기존방수층 및 보호층 철거 | 개소당 작업면적 40m2 이상 | M2 | (379.285<CAD에의한면적계산>)-(26.1*9.85-(3.5*3.6)) | 134.8
| 바닥 | 모르타르 철거 | 바닥 | M2 | (379.285<CAD에의한면적계산>)-(26.1*9.85-(3.5*3.6)) | 134.8
|  | ◈ 산 출 부 위 ◈ | ☞ 천 정 |  |  | 0
| 천장 | 모르타르 철거 | 천정 | M2 | ((379.285<CAD에의한면적계산>)-(26.1*9.85-(3.5*3.6)))*1.4 | 188.72
|  | ◈ 산 출 부 위 ◈ | ☞ 벽 체 |  |  | 0
| 벽 | 기존방수층 및 보호층 철거 | 개소당 작업면적 40m2 이상 | M2 | ((105.55<CAD에의한둘레계산>)+((26.1+9.85)*2))*2.5-(1.89*1) | 441.735
| 벽 | 모르타르 철거 | 벽 | M2 | ((105.55<CAD에의한둘레계산>)+((26.1+9.85)*2))*2.5-(1.89*1) | 441.735
|  | ◈ 산 출 부 위 ◈ | ☞ 기 타 |  |  | 0
실명 : 보일러실 개소 : 1
A ( 면 적 ) 68.895<CAD에 의한 면적 계산> = 68.895
AA ( A 증가분 ) = 0.000
AB ( A 공제분 ) = 0.000
L ( 둘 레 ) 50.927<CAD에 의한 둘레 계산> = 50.927
LA ( L 추가 ) = 0.000
LB ( L 공제 ) = 0.000
H ( 마감높이 ) 7.1 = 7.100
B ( 걸레받이 ) = 0.000
H1 (높이1 ) = 0.000
L01 ( ) 6.775 = 6.775
L02 ( ) 5.2 = 5.200
L03 ( ) 6.598 = 6.598
L04 ( ) 1.545 = 1.545
L05 ( ) 1.2 = 1.200
L06 ( ) 2.147 = 2.147
L07 ( ) 11.15 = 11.150
L08 ( ) 1.069 = 1.069
L09 ( ) 1.2 = 1.200
L10 ( ) 1.459 = 1.459
L11 ( ) 5.084 = 5.084
L12 ( ) 7.5 = 7.500
FSD01 (창작스튜디오 3동 ) 1.800 * 2.600 = 4.680 개소:1
PW03 (창작스튜디오 3동 ) 1.800 * 1.500 = 2.700 개소:1
|  | ◈ 산 출 부 위 ◈ | ☞ 바 닥 |  |  | 0
| 바닥 | 기존방수층 및 보호층 철거 | 개소당 작업면적 40m2 이상 | M2 | (68.895<CAD에의한면적계산>) | 68.895
| 바닥 | 모르타르 철거 | 바닥 | M2 | (68.895<CAD에의한면적계산>) | 68.895
|  | ◈ 산 출 부 위 ◈ | ☞ 천 정 |  |  | 0
| 천장 | 모르타르 철거 | 천정 | M2 | (68.895<CAD에의한면적계산>)*1.4 | 96.453
|  | ◈ 산 출 부 위 ◈ | ☞ 벽 체 |  |  | 0
| 벽 | 기존방수층 및 보호층 철거 | 개소당 작업면적 40m2 이상 | M2 | (50.927<CAD에의한둘레계산>)*7.1-(4.68*1)-(2.7*1) | 354.201
| 벽 | 모르타르 철거 | 벽 | M2 | (50.927<CAD에의한둘레계산>)*7.1-(4.68*1)-(2.7*1) | 354.201
|  | ◈ 산 출 부 위 ◈ | ☞ 기 타 |  |  | 0
[ 창작스튜디오 3동 02. 지상1층 ]
도형 | 부위 | 품명 | 규격 | 단위 | 산식 | 물량
실명 : 객실(온돌형/5인용) 개소 : 12
A ( 면 적 ) 14.05<CAD에 의한 면적 계산> = 14.050
AA ( A 증가분 ) = 0.000
AB ( A 공제분 ) = 0.000
L ( 둘 레 ) 16.9<CAD에 의한 둘레 계산> = 16.900
LA ( L 추가 ) = 0.000
LB ( L 공제 ) = 0.000
H ( 마감높이 ) 2.6 = 2.600
B ( 걸레받이 ) 0.1 = 0.100
H1 (높이1 ) H+0.1 = 2.700
L01 ( ) 3.4 = 3.400
L02 ( ) 2.45 = 2.450
L03 ( ) 1.2 = 1.200
L04 ( ) 2.6 = 2.600
L05 ( ) 2.2 = 2.200
L06 ( ) 5.05 = 5.050
PW01 (창작스튜디오 3동 ) 1.800 * 1.500 = 2.700 개소:1
WD01 (창작스튜디오 3동 ) 0.900 * 2.700 = 2.430 개소:1
WD03 (창작스튜디오 3동 ) 0.800 * 2.100 = 1.680 개소:1
|  | ◈ 산 출 부 위 ◈ | ☞ 바 닥 |  |  | 0
| 바닥 | 판넬히팅 철거 | 바닥 120T | M2 | (14.05<CAD에의한면적계산>) | 14.05
| 바닥 | 모노륨 철거 | 바닥 3T | M2 | (14.05<CAD에의한면적계산>) | 14.05
|  | ◈ 산 출 부 위 ◈ | ☞ 천 정 |  |  | 0
| 천장 | 경량철골천정틀 철거 |  | M2 | (14.05<CAD에의한면적계산>) | 14.05
| 천장 | 석고보드 철거(천장) | 6T | M2 | (14.05<CAD에의한면적계산>) | 14.05
|  | 커튼박스 철거 |  | M | 1.8 | 1.8
|  | ◈ 산 출 부 위 ◈ | ☞ 벽 체 |  |  | 0
| 벽 | 모르타르 철거 | 벽 | M2 | (16.9<CAD에의한둘레계산>)*(2.6+0.1)-(2.7*1)-(2.43*1)-(1.68*1) | 38.82
|  | ◈ 산 출 부 위 ◈ | ☞ 기 타 |  |  | 0
실명 : 객실(온돌형/5인용)/화장실 개소 : 12
A ( 면 적 ) 2.75<CAD에 의한 면적 계산> = 2.750
AA ( A 증가분 ) = 0.000
AB ( A 공제분 ) = 0.000
L ( 둘 레 ) 7.2<CAD에 의한 둘레 계산> = 7.200
LA ( L 추가 ) = 0.000
LB ( L 공제 ) = 0.000
H ( 마감높이 ) 2.6 = 2.600
B ( 걸레받이 ) 1.2 = 1.200
H1 (높이1 ) H+0.1 = 2.700
L01 ( ) 1.1 = 1.100
L02 ( ) 2.5 = 2.500
L03 ( ) 1.1 = 1.100
L04 ( ) 2.5 = 2.500
WD03 (창작스튜디오 3동 ) 0.800 * 2.100 = 1.680 개소:1
|  | ◈ 산 출 부 위 ◈ | ☞ 바 닥 |  |  | 0
| 바닥 | 기존방수층 및 보호층 철거 | 개소당 작업면적 40m2 이상 | M2 | (2.75<CAD에의한면적계산>) | 2.75
| 바닥 | 모르타르 철거 | 바닥 | M2 | (2.75<CAD에의한면적계산>) | 2.75
| 바닥 | 타일철거 | 바닥 | M2 | (2.75<CAD에의한면적계산>) | 2.75
|  | ◈ 산 출 부 위 ◈ | ☞ 천 정 |  |  | 0
| 천장 | PVC 천정재 철거 |  | M2 | (2.75<CAD에의한면적계산>) | 2.75
|  | ◈ 산 출 부 위 ◈ | ☞ 벽 체 |  |  | 0
| 벽 | 기존방수층 및 보호층 철거 | 개소당 작업면적 40m2 이상 | M2 | (7.2<CAD에의한둘레계산>)*1.2-(0.8*1*1.2) | 7.68
| 벽 | 모르타르 철거 | 벽 | M2 | (7.2<CAD에의한둘레계산>)*(2.6+0.1)-(1.68*1) | 17.76
| 벽 | 타일철거 | 벽 | M2 | (7.2<CAD에의한둘레계산>)*(2.6+0.1)-(1.68*1) | 17.76
|  | ◈ 산 출 부 위 ◈ | ☞ 기 타 |  |  | 0
|  | 위생기구 철거 | 대변기 | EA | 1 | 1
|  | 위생기구 철거 | 세면대 | EA | 1 | 1
|  | 거울 철거 |  | M2 | 0.6*0.9 | 0.54
실명 : 객실(I~L) 개소 : 1
A ( 면 적 ) 133.49<CAD에 의한 면적 계산> = 133.490
AA ( A 증가분 ) = 0.000
AB ( A 공제분 ) = 0.000
L ( 둘 레 ) 52.109<CAD에 의한 둘레 계산> = 52.109
LA ( L 추가 ) = 0.000
LB ( L 공제 ) = 0.000
H ( 마감높이 ) 2.6 = 2.600
B ( 걸레받이 ) 0.1 = 0.100
H1 (높이1 ) H+0.1 = 2.700
L01 ( ) 15.5 = 15.500
L02 ( ) 5.05 = 5.050
L03 ( ) 4.5 = 4.500
L04 ( ) 7.35 = 7.350
L05 ( ) 6.393 = 6.393
L06 ( ) 12.045 = 12.045
L07 ( ) 1.271 = 1.271
PW01 (창작스튜디오 3동 ) 1.800 * 1.500 = 2.700 개소:5
SD02 (창작스튜디오 3동 ) 1.800 * 2.100 = 3.780 개소:1
|  | ◈ 산 출 부 위 ◈ | ☞ 바 닥 |  |  | 0
| 바닥 | 판넬히팅 철거 | 바닥 120T | M2 | (133.49<CAD에의한면적계산>) | 133.49
| 바닥 | 모노륨 철거 | 바닥 3T | M2 | (133.49<CAD에의한면적계산>) | 133.49
|  | ◈ 산 출 부 위 ◈ | ☞ 천 정 |  |  | 0
| 천장 | 경량철골천정틀 철거 |  | M2 | (133.49<CAD에의한면적계산>) | 133.49
| 천장 | 석고보드 철거(천장) | 6T | M2 | (133.49<CAD에의한면적계산>) | 133.49
|  | ◈ 산 출 부 위 ◈ | ☞ 벽 체 |  |  | 0
| 벽 | 모르타르 철거 | 벽 | M2 | (52.109<CAD에의한둘레계산>)*(2.6+0.1)-(2.7*5)-(3.78*1) | 123.414
|  | ◈ 산 출 부 위 ◈ | ☞ 기 타 |  |  | 0
실명 : 세탁실 개소 : 1
A ( 면 적 ) 17.17<CAD에 의한 면적 계산> = 17.170
AA ( A 증가분 ) = 0.000
AB ( A 공제분 ) = 0.000
L ( 둘 레 ) 16.9<CAD에 의한 둘레 계산> = 16.900
LA ( L 추가 ) = 0.000
LB ( L 공제 ) = 0.000
H ( 마감높이 ) 2.6 = 2.600
B ( 걸레받이 ) 1.2 = 1.200
H1 (높이1 ) H+0.1 = 2.700
L01 ( ) 3.4 = 3.400
L02 ( ) 5.05 = 5.050
L03 ( ) 3.4 = 3.400
L04 ( ) 5.05 = 5.050
PW01 (창작스튜디오 3동 ) 1.800 * 1.500 = 2.700 개소:1
WD01 (창작스튜디오 3동 ) 0.900 * 2.700 = 2.430 개소:1
|  | ◈ 산 출 부 위 ◈ | ☞ 바 닥 |  |  | 0
| 바닥 | 기존방수층 및 보호층 철거 | 개소당 작업면적 40m2 이상 | M2 | (17.17<CAD에의한면적계산>) | 17.17
| 바닥 | 모르타르 철거 | 바닥 | M2 | (17.17<CAD에의한면적계산>) | 17.17
| 바닥 | 타일철거 | 바닥 | M2 | (17.17<CAD에의한면적계산>) | 17.17
|  | ◈ 산 출 부 위 ◈ | ☞ 천 정 |  |  | 0
| 천장 | PVC 천정재 철거 |  | M2 | (17.17<CAD에의한면적계산>) | 17.17
|  | ◈ 산 출 부 위 ◈ | ☞ 벽 체 |  |  | 0
| 벽 | 기존방수층 및 보호층 철거 | 개소당 작업면적 40m2 이상 | M2 | (16.9<CAD에의한둘레계산>)*1.2-(0.9*1*1.2) | 19.2
| 벽 | 모르타르 철거 | 벽 | M2 | (16.9<CAD에의한둘레계산>)*(2.6+0.1)-(2.7*1)-(2.43*1) | 40.5
| 벽 | 타일철거 | 벽 | M2 | (16.9<CAD에의한둘레계산>)*(2.6+0.1)-(2.7*1)-(2.43*1) | 40.5
|  | ◈ 산 출 부 위 ◈ | ☞ 기 타 |  | / 세탁대 | 0
|  | 콘크리트구조물 헐기(대형장비) | 철근 | M3 | (0.55+0.25)*0.1*(5.05*2) | 0.808
| 바닥 | 기존방수층 및 보호층 철거 | 개소당 작업면적 40m2 이상 | M2 | 0.55*(5.05*2) | 5.555
| 바닥 | 모르타르 철거 | 바닥 | M2 | 0.55*(5.05*2) | 5.555
| 바닥 | 타일철거 | 바닥 | M2 | 0.55*(5.05*2) | 5.555
| 벽 | 기존방수층 및 보호층 철거 | 개소당 작업면적 40m2 이상 | M2 | (0.15+0.1+0.25)*(5.05*2) | 5.05
| 벽 | 모르타르 철거 | 벽 | M2 | (0.15+0.1+0.25)*(5.05*2) | 5.05
| 벽 | 타일철거 | 벽 | M2 | (0.15+0.1+0.25)*(5.05*2) | 5.05
실명 : 세면실 개소 : 1
A ( 면 적 ) 17.17<CAD에 의한 면적 계산> = 17.170
AA ( A 증가분 ) = 0.000
AB ( A 공제분 ) = 0.000
L ( 둘 레 ) 16.9<CAD에 의한 둘레 계산> = 16.900
LA ( L 추가 ) = 0.000
LB ( L 공제 ) = 0.000
H ( 마감높이 ) 2.6 = 2.600
B ( 걸레받이 ) 1.2 = 1.200
H1 (높이1 ) H+0.1 = 2.700
L01 ( ) 3.4 = 3.400
L02 ( ) 5.05 = 5.050
L03 ( ) 3.4 = 3.400
L04 ( ) 5.05 = 5.050
PW01 (창작스튜디오 3동 ) 1.800 * 1.500 = 2.700 개소:1
WD01 (창작스튜디오 3동 ) 0.900 * 2.700 = 2.430 개소:1
|  | ◈ 산 출 부 위 ◈ | ☞ 바 닥 |  |  | 0
| 바닥 | 기존방수층 및 보호층 철거 | 개소당 작업면적 40m2 이상 | M2 | (17.17<CAD에의한면적계산>) | 17.17
| 바닥 | 모르타르 철거 | 바닥 | M2 | (17.17<CAD에의한면적계산>) | 17.17
| 바닥 | 타일철거 | 바닥 | M2 | (17.17<CAD에의한면적계산>) | 17.17
|  | ◈ 산 출 부 위 ◈ | ☞ 천 정 |  |  | 0
| 천장 | PVC 천정재 철거 |  | M2 | (17.17<CAD에의한면적계산>) | 17.17
|  | ◈ 산 출 부 위 ◈ | ☞ 벽 체 |  |  | 0
| 벽 | 기존방수층 및 보호층 철거 | 개소당 작업면적 40m2 이상 | M2 | (16.9<CAD에의한둘레계산>)*1.2-(0.9*1*1.2) | 19.2
| 벽 | 모르타르 철거 | 벽 | M2 | (16.9<CAD에의한둘레계산>)*(2.6+0.1)-(2.7*1)-(2.43*1) | 40.5
| 벽 | 타일철거 | 벽 | M2 | (16.9<CAD에의한둘레계산>)*(2.6+0.1)-(2.7*1)-(2.43*1) | 40.5
|  | ◈ 산 출 부 위 ◈ | ☞ 기 타 |  | / 세탁대 | 0
|  | 콘크리트구조물 헐기(대형장비) | 철근 | M3 | (0.55+0.25)*0.1*(5.05+3.95) | 0.72
| 바닥 | 기존방수층 및 보호층 철거 | 개소당 작업면적 40m2 이상 | M2 | 0.55*(5.05+3.95) | 4.95
| 바닥 | 모르타르 철거 | 바닥 | M2 | 0.55*(5.05+3.95) | 4.95
| 바닥 | 타일철거 | 바닥 | M2 | 0.55*(5.05+3.95) | 4.95
| 벽 | 기존방수층 및 보호층 철거 | 개소당 작업면적 40m2 이상 | M2 | (0.15+0.1+0.25)*(5.05+3.95) | 4.5
| 벽 | 모르타르 철거 | 벽 | M2 | (0.15+0.1+0.25)*(5.05+3.95) | 4.5
| 벽 | 타일철거 | 벽 | M2 | (0.15+0.1+0.25)*(5.05+3.95) | 4.5
실명 : 화장실 개소 : 1
A ( 면 적 ) 17.17<CAD에 의한 면적 계산> = 17.170
AA ( A 증가분 ) = 0.000
AB ( A 공제분 ) = 0.000
L ( 둘 레 ) 16.9<CAD에 의한 둘레 계산> = 16.900
LA ( L 추가 ) = 0.000
LB ( L 공제 ) = 0.000
H ( 마감높이 ) 2.6 = 2.600
B ( 걸레받이 ) 1.2 = 1.200
H1 (높이1 ) H+0.1 = 2.700
L01 ( ) 3.4 = 3.400
L02 ( ) 5.05 = 5.050
L03 ( ) 3.4 = 3.400
L04 ( ) 5.05 = 5.050
PW01 (창작스튜디오 3동 ) 1.800 * 1.500 = 2.700 개소:1
WD01 (창작스튜디오 3동 ) 0.900 * 2.700 = 2.430 개소:1
|  | ◈ 산 출 부 위 ◈ | ☞ 바 닥 |  |  | 0
| 바닥 | 기존방수층 및 보호층 철거 | 개소당 작업면적 40m2 이상 | M2 | (17.17<CAD에의한면적계산>) | 17.17
| 바닥 | 모르타르 철거 | 바닥 | M2 | (17.17<CAD에의한면적계산>) | 17.17
| 바닥 | 타일철거 | 바닥 | M2 | (17.17<CAD에의한면적계산>) | 17.17
|  | ◈ 산 출 부 위 ◈ | ☞ 천 정 |  |  | 0
| 천장 | PVC 천정재 철거 |  | M2 | (17.17<CAD에의한면적계산>) | 17.17
|  | ◈ 산 출 부 위 ◈ | ☞ 벽 체 |  |  | 0
| 벽 | 기존방수층 및 보호층 철거 | 개소당 작업면적 40m2 이상 | M2 | (16.9<CAD에의한둘레계산>)*1.2-(0.9*1*1.2) | 19.2
| 벽 | 모르타르 철거 | 벽 | M2 | (16.9<CAD에의한둘레계산>)*(2.6+0.1)-(2.7*1)-(2.43*1) | 40.5
| 벽 | 타일철거 | 벽 | M2 | (16.9<CAD에의한둘레계산>)*(2.6+0.1)-(2.7*1)-(2.43*1) | 40.5
|  | ◈ 산 출 부 위 ◈ | ☞ 기 타 |  |  | 0
|  | 화장실 칸막이철거 |  | M2 | (1.085*3+2.985)*2.6 | 16.224
|  | 위생기구 철거 | 소변기 | EA | 4 | 4
|  | 위생기구 철거 | 대변기 | EA | 3 | 3
|  | 위생기구 철거 | 세면대 | EA | 2 | 2
|  | 세면대 철거 | W:600 | M | 1.7 | 1.7
|  | 거울 철거 |  | M2 | 1.7*1.2 | 2.04
실명 : 복도 개소 : 1
A ( 면 적 ) 62.89<CAD에 의한 면적 계산> = 62.890
AA ( A 증가분 ) = 0.000
AB ( A 공제분 ) = 0.000
L ( 둘 레 ) 70<CAD에 의한 둘레 계산> = 70.000
LA ( L 추가 ) = 0.000
LB ( L 공제 ) 1.625 = 1.625
H ( 마감높이 ) 2.6 = 2.600
B ( 걸레받이 ) 0.1 = 0.100
H1 (높이1 ) H+0.1 = 2.700
L01 ( ) 33.1 = 33.100
L02 ( ) 1.9 = 1.900
L03 ( ) 33.1 = 33.100
L04 ( ) 1.9 = 1.900
FSD01 (창작스튜디오 3동 ) 1.800 * 2.600 = 4.680 개소:1
PW01 (창작스튜디오 3동 ) 1.800 * 1.500 = 2.700 개소:1
SD02 (창작스튜디오 3동 ) 1.800 * 2.100 = 3.780 개소:1
SSD02 (창작스튜디오 3동 ) 1.800 * 2.600 = 4.680 개소:1
WD01 (창작스튜디오 3동 ) 0.900 * 2.700 = 2.430 개소:15
|  | ◈ 산 출 부 위 ◈ | ☞ 바 닥 |  |  | 0
| 바닥 | 모르타르 철거 | 바닥 | M2 | (62.89<CAD에의한면적계산>) | 62.89
| 바닥 | 인조석물갈기 철거 | 바닥 | M2 | (62.89<CAD에의한면적계산>) | 62.89
|  | ◈ 산 출 부 위 ◈ | ☞ 천 정 |  |  | 0
| 천장 | 경량철골천정틀 철거 |  | M2 | (62.89<CAD에의한면적계산>) | 62.89
|  | ◈ 산 출 부 위 ◈ | ☞ 벽 체 |  |  | 0
| 벽 | 모르타르 철거 | 벽 | M2 | (70<CAD에의한둘레계산>)*(2.6+0.1)-(4.68*1)-(2.7*1)-(3.78*1)-(4.68*1)-(2.43*15) | 136.71
|  | ◈ 산 출 부 위 ◈ | ☞ 기 타 |  |  | 0
실명 : PIT 개소 : 1
A ( 면 적 ) 94.54<CAD에 의한 면적 계산> = 94.540
AA ( A 증가분 ) = 0.000
AB ( A 공제분 ) = 0.000
L ( 둘 레 ) 140.531<CAD에 의한 둘레 계산> = 140.531
LA ( L 추가 ) = 0.000
LB ( L 공제 ) = 0.000
H ( 마감높이 ) 2.5 = 2.500
B ( 걸레받이 ) = 0.000
H1 (높이1 ) = 0.000
L01 ( ) 5.629 = 5.629
L02 ( ) 3.117 = 3.117
L03 ( ) 4 = 4.000
L04 ( ) 23.825 = 23.825
L05 ( ) 10.3 = 10.300
L06 ( ) 24.331 = 24.331
L07 ( ) 1.299 = 1.299
L08 ( ) 25.033 = 25.033
L09 ( ) 12.7 = 12.700
L10 ( ) 30.297 = 30.297
( ) * = 개소:
|  | ◈ 산 출 부 위 ◈ | ☞ 바 닥 |  |  | 0
| 바닥 | 기존방수층 및 보호층 철거 | 개소당 작업면적 40m2 이상 | M2 | (94.54<CAD에의한면적계산>) | 94.54
| 바닥 | 모르타르 철거 | 바닥 | M2 | (94.54<CAD에의한면적계산>) | 94.54
|  | ◈ 산 출 부 위 ◈ | ☞ 천 정 |  |  | 0
| 천장 | 모르타르 철거 | 천정 | M2 | (94.54<CAD에의한면적계산>)*1.4 | 132.356
|  | ◈ 산 출 부 위 ◈ | ☞ 벽 체 |  |  | 0
| 벽 | 기존방수층 및 보호층 철거 | 개소당 작업면적 40m2 이상 | M2 | (140.531<CAD에의한둘레계산>)*2.5 | 351.327
| 벽 | 모르타르 철거 | 벽 | M2 | (140.531<CAD에의한둘레계산>)*2.5 | 351.327
|  | ◈ 산 출 부 위 ◈ | ☞ 기 타 |  |  | 0
[ 창작스튜디오 3동 03. 지상2층 ]
도형 | 부위 | 품명 | 규격 | 단위 | 산식 | 물량
실명 : 객실(온돌형/10인용) 개소 : 9
A ( 면 적 ) 31.07<CAD에 의한 면적 계산> = 31.070
AA ( A 증가분 ) = 0.000
AB ( A 공제분 ) = 0.000
L ( 둘 레 ) 24.3<CAD에 의한 둘레 계산> = 24.300
LA ( L 추가 ) = 0.000
LB ( L 공제 ) = 0.000
H ( 마감높이 ) 2.6 = 2.600
B ( 걸레받이 ) 0.1 = 0.100
H1 (높이1 ) H+0.1 = 2.700
L01 ( ) 5.8 = 5.800
L02 ( ) 1.65 = 1.650
L03 ( ) 1.2 = 1.200
L04 ( ) 1 = 1.000
L05 ( ) 1.2 = 1.200
L06 ( ) 2.5 = 2.500
L07 ( ) 5.8 = 5.800
L08 ( ) 5.15 = 5.150
PW01 (창작스튜디오 3동 ) 1.800 * 1.500 = 2.700 개소:2
WD01 (창작스튜디오 3동 ) 0.900 * 2.700 = 2.430 개소:1
WD03 (창작스튜디오 3동 ) 0.800 * 2.100 = 1.680 개소:2
|  | ◈ 산 출 부 위 ◈ | ☞ 바 닥 |  |  | 0
| 바닥 | 판넬히팅 철거 | 바닥 120T | M2 | (31.07<CAD에의한면적계산>) | 31.07
| 바닥 | 모노륨 철거 | 바닥 3T | M2 | (31.07<CAD에의한면적계산>) | 31.07
|  | ◈ 산 출 부 위 ◈ | ☞ 천 정 |  |  | 0
| 천장 | 경량철골천정틀 철거 |  | M2 | (31.07<CAD에의한면적계산>) | 31.07
| 천장 | 석고보드 철거(천장) | 6T | M2 | (31.07<CAD에의한면적계산>) | 31.07
|  | 커튼박스 철거 |  | M | 1.8*2 | 3.6
|  | ◈ 산 출 부 위 ◈ | ☞ 벽 체 |  |  | 0
| 벽 | 모르타르 철거 | 벽 | M2 | (24.3<CAD에의한둘레계산>)*(2.6+0.1)-(2.7*2)-(2.43*1)-(1.68*2) | 54.42
|  | ◈ 산 출 부 위 ◈ | ☞ 기 타 |  |  | 0
|  | 위생기구 철거 | 세면대 | EA | 1 | 1
|  | 거울 철거 |  | M2 | 0.6*0.9 | 0.54
실명 : 객실(온돌형/10인용)/샤워실 개소 : 9
A ( 면 적 ) 1.705<CAD에 의한 면적 계산> = 1.705
AA ( A 증가분 ) = 0.000
AB ( A 공제분 ) = 0.000
L ( 둘 레 ) 5.3<CAD에 의한 둘레 계산> = 5.300
LA ( L 추가 ) = 0.000
LB ( L 공제 ) = 0.000
H ( 마감높이 ) 2.6 = 2.600
B ( 걸레받이 ) 1.8 = 1.800
H1 (높이1 ) H+0.1 = 2.700
L01 ( ) 1.1 = 1.100
L02 ( ) 1.55 = 1.550
L03 ( ) 1.1 = 1.100
L04 ( ) 1.55 = 1.550
WD03 (창작스튜디오 3동 ) 0.800 * 2.100 = 1.680 개소:1
|  | ◈ 산 출 부 위 ◈ | ☞ 바 닥 |  |  | 0
| 바닥 | 기존방수층 및 보호층 철거 | 개소당 작업면적 40m2 이상 | M2 | (1.705<CAD에의한면적계산>) | 1.705
| 바닥 | 모르타르 철거 | 바닥 | M2 | (1.705<CAD에의한면적계산>) | 1.705
| 바닥 | 타일철거 | 바닥 | M2 | (1.705<CAD에의한면적계산>) | 1.705
|  | ◈ 산 출 부 위 ◈ | ☞ 천 정 |  |  | 0
| 천장 | PVC 천정재 철거 |  | M2 | (1.705<CAD에의한면적계산>) | 1.705
|  | ◈ 산 출 부 위 ◈ | ☞ 벽 체 |  |  | 0
| 벽 | 기존방수층 및 보호층 철거 | 개소당 작업면적 40m2 이상 | M2 | (5.3<CAD에의한둘레계산>)*1.8-(0.8*1*1.8) | 8.1
| 벽 | 모르타르 철거 | 벽 | M2 | (5.3<CAD에의한둘레계산>)*(2.6+0.1)-(1.68*1) | 12.63
| 벽 | 타일철거 | 벽 | M2 | (5.3<CAD에의한둘레계산>)*(2.6+0.1)-(1.68*1) | 12.63
|  | ◈ 산 출 부 위 ◈ | ☞ 기 타 |  |  | 0
실명 : 객실(온돌형/10인용)/화장실 개소 : 9
A ( 면 적 ) 2.64<CAD에 의한 면적 계산> = 2.640
AA ( A 증가분 ) = 0.000
AB ( A 공제분 ) = 0.000
L ( 둘 레 ) 7<CAD에 의한 둘레 계산> = 7.000
LA ( L 추가 ) = 0.000
LB ( L 공제 ) = 0.000
H ( 마감높이 ) 2.6 = 2.600
B ( 걸레받이 ) 1.2 = 1.200
H1 (높이1 ) H+0.1 = 2.700
L01 ( ) 1.1 = 1.100
L02 ( ) 2.4 = 2.400
L03 ( ) 1.1 = 1.100
L04 ( ) 2.4 = 2.400
WD03 (창작스튜디오 3동 ) 0.800 * 2.100 = 1.680 개소:1
|  | ◈ 산 출 부 위 ◈ | ☞ 바 닥 |  |  | 0
| 바닥 | 기존방수층 및 보호층 철거 | 개소당 작업면적 40m2 이상 | M2 | (2.64<CAD에의한면적계산>) | 2.64
| 바닥 | 모르타르 철거 | 바닥 | M2 | (2.64<CAD에의한면적계산>) | 2.64
| 바닥 | 타일철거 | 바닥 | M2 | (2.64<CAD에의한면적계산>) | 2.64
|  | ◈ 산 출 부 위 ◈ | ☞ 천 정 |  |  | 0
| 천장 | PVC 천정재 철거 |  | M2 | (2.64<CAD에의한면적계산>) | 2.64
|  | ◈ 산 출 부 위 ◈ | ☞ 벽 체 |  |  | 0
| 벽 | 기존방수층 및 보호층 철거 | 개소당 작업면적 40m2 이상 | M2 | (7<CAD에의한둘레계산>)*1.2-(0.8*1*1.2) | 7.44
| 벽 | 모르타르 철거 | 벽 | M2 | (7<CAD에의한둘레계산>)*(2.6+0.1)-(1.68*1) | 17.22
| 벽 | 타일철거 | 벽 | M2 | (7<CAD에의한둘레계산>)*(2.6+0.1)-(1.68*1) | 17.22
|  | ◈ 산 출 부 위 ◈ | ☞ 기 타 |  |  | 0
|  | 위생기구 철거 | 대변기 | EA | 1 | 1
|  | 위생기구 철거 | 세면대 | EA | 1 | 1
|  | 거울 철거 |  | M2 | 0.6*0.9 | 0.54
실명 : 객실(온돌형/11인용) 개소 : 1
A ( 면 적 ) 49.584<CAD에 의한 면적 계산> = 49.584
AA ( A 증가분 ) = 0.000
AB ( A 공제분 ) = 0.000
L ( 둘 레 ) 32.19<CAD에 의한 둘레 계산> = 32.190
LA ( L 추가 ) = 0.000
LB ( L 공제 ) = 0.000
H ( 마감높이 ) 2.6 = 2.600
B ( 걸레받이 ) 0.1 = 0.100
H1 (높이1 ) H+0.1 = 2.700
L01 ( ) 9.9 = 9.900
L02 ( ) 5.15 = 5.150
L03 ( ) 9.598 = 9.598
L04 ( ) 1.95 = 1.950
L05 ( ) 1.344 = 1.344
L06 ( ) 1.698 = 1.698
L07 ( ) 0.9 = 0.900
L08 ( ) 1.65 = 1.650
PW01 (창작스튜디오 3동 ) 1.800 * 1.500 = 2.700 개소:3
WD01 (창작스튜디오 3동 ) 0.900 * 2.700 = 2.430 개소:1
WD03 (창작스튜디오 3동 ) 0.800 * 2.100 = 1.680 개소:2
|  | ◈ 산 출 부 위 ◈ | ☞ 바 닥 |  |  | 0
| 바닥 | 판넬히팅 철거 | 바닥 120T | M2 | (49.584<CAD에의한면적계산>) | 49.584
| 바닥 | 모노륨 철거 | 바닥 3T | M2 | (49.584<CAD에의한면적계산>) | 49.584
|  | ◈ 산 출 부 위 ◈ | ☞ 천 정 |  |  | 0
| 천장 | 경량철골천정틀 철거 |  | M2 | (49.584<CAD에의한면적계산>) | 49.584
| 천장 | 석고보드 철거(천장) | 6T | M2 | (49.584<CAD에의한면적계산>) | 49.584
|  | 커튼박스 철거 |  | M | 1.8*3 | 5.4
|  | ◈ 산 출 부 위 ◈ | ☞ 벽 체 |  |  | 0
| 벽 | 모르타르 철거 | 벽 | M2 | (32.19<CAD에의한둘레계산>)*(2.6+0.1)-(2.7*3)-(2.43*1)-(1.68*2) | 73.023
|  | ◈ 산 출 부 위 ◈ | ☞ 기 타 |  |  | 0
|  | 위생기구 철거 | 세면대 | EA | 2 | 2
|  | 거울 철거 |  | M2 | 0.6*0.9*2 | 1.08
실명 : 객실(온돌형/11인용)/샤워실 개소 : 1
A ( 면 적 ) 1.65<CAD에 의한 면적 계산> = 1.650
AA ( A 증가분 ) = 0.000
AB ( A 공제분 ) = 0.000
L ( 둘 레 ) 5.3<CAD에 의한 둘레 계산> = 5.300
LA ( L 추가 ) = 0.000
LB ( L 공제 ) = 0.000
H ( 마감높이 ) 2.6 = 2.600
B ( 걸레받이 ) 1.8 = 1.800
H1 (높이1 ) H+0.1 = 2.700
L01 ( ) 1 = 1.000
L02 ( ) 1.65 = 1.650
L03 ( ) 1 = 1.000
L04 ( ) 1.65 = 1.650
WD03 (창작스튜디오 3동 ) 0.800 * 2.100 = 1.680 개소:1
|  | ◈ 산 출 부 위 ◈ | ☞ 바 닥 |  |  | 0
| 바닥 | 기존방수층 및 보호층 철거 | 개소당 작업면적 40m2 이상 | M2 | (1.65<CAD에의한면적계산>) | 1.65
| 바닥 | 모르타르 철거 | 바닥 | M2 | (1.65<CAD에의한면적계산>) | 1.65
| 바닥 | 타일철거 | 바닥 | M2 | (1.65<CAD에의한면적계산>) | 1.65
|  | ◈ 산 출 부 위 ◈ | ☞ 천 정 |  |  | 0
| 천장 | PVC 천정재 철거 |  | M2 | (1.65<CAD에의한면적계산>) | 1.65
|  | ◈ 산 출 부 위 ◈ | ☞ 벽 체 |  |  | 0
| 벽 | 기존방수층 및 보호층 철거 | 개소당 작업면적 40m2 이상 | M2 | (5.3<CAD에의한둘레계산>)*1.8-(0.8*1*1.8) | 8.1
| 벽 | 모르타르 철거 | 벽 | M2 | (5.3<CAD에의한둘레계산>)*(2.6+0.1)-(1.68*1) | 12.63
| 벽 | 타일철거 | 벽 | M2 | (5.3<CAD에의한둘레계산>)*(2.6+0.1)-(1.68*1) | 12.63
|  | ◈ 산 출 부 위 ◈ | ☞ 기 타 |  |  | 0
실명 : 객실(온돌형/11인용)/화장실 개소 : 1
A ( 면 적 ) 2.39<CAD에 의한 면적 계산> = 2.390
AA ( A 증가분 ) = 0.000
AB ( A 공제분 ) = 0.000
L ( 둘 레 ) 6.311<CAD에 의한 둘레 계산> = 6.311
LA ( L 추가 ) = 0.000
LB ( L 공제 ) = 0.000
H ( 마감높이 ) 2.6 = 2.600
B ( 걸레받이 ) 1.2 = 1.200
H1 (높이1 ) H+0.1 = 2.700
L01 ( ) 1.905 = 1.905
L02 ( ) 1.498 = 1.498
L03 ( ) 1.285 = 1.285
L04 ( ) 1.622 = 1.622
WD03 (창작스튜디오 3동 ) 0.800 * 2.100 = 1.680 개소:1
|  | ◈ 산 출 부 위 ◈ | ☞ 바 닥 |  |  | 0
| 바닥 | 기존방수층 및 보호층 철거 | 개소당 작업면적 40m2 이상 | M2 | (2.39<CAD에의한면적계산>) | 2.39
| 바닥 | 모르타르 철거 | 바닥 | M2 | (2.39<CAD에의한면적계산>) | 2.39
| 바닥 | 타일철거 | 바닥 | M2 | (2.39<CAD에의한면적계산>) | 2.39
|  | ◈ 산 출 부 위 ◈ | ☞ 천 정 |  |  | 0
| 천장 | PVC 천정재 철거 |  | M2 | (2.39<CAD에의한면적계산>) | 2.39
|  | ◈ 산 출 부 위 ◈ | ☞ 벽 체 |  |  | 0
| 벽 | 기존방수층 및 보호층 철거 | 개소당 작업면적 40m2 이상 | M2 | (6.311<CAD에의한둘레계산>)*1.2-(0.8*1*1.2) | 6.613
| 벽 | 모르타르 철거 | 벽 | M2 | (6.311<CAD에의한둘레계산>)*(2.6+0.1)-(1.68*1) | 15.359
| 벽 | 타일철거 | 벽 | M2 | (6.311<CAD에의한둘레계산>)*(2.6+0.1)-(1.68*1) | 15.359
|  | ◈ 산 출 부 위 ◈ | ☞ 기 타 |  |  | 0
|  | 위생기구 철거 | 대변기 | EA | 1 | 1
실명 : 객실(침대형/5인용) 개소 : 6
A ( 면 적 ) 14.39<CAD에 의한 면적 계산> = 14.390
AA ( A 증가분 ) = 0.000
AB ( A 공제분 ) = 0.000
L ( 둘 레 ) 17.1<CAD에 의한 둘레 계산> = 17.100
LA ( L 추가 ) = 0.000
LB ( L 공제 ) = 0.000
H ( 마감높이 ) 2.6 = 2.600
B ( 걸레받이 ) 0.1 = 0.100
H1 (높이1 ) H+0.1 = 2.700
L01 ( ) 2.2 = 2.200
L02 ( ) 2.6 = 2.600
L03 ( ) 1.2 = 1.200
L04 ( ) 2.55 = 2.550
L05 ( ) 3.4 = 3.400
L06 ( ) 5.15 = 5.150
PW01 (창작스튜디오 3동 ) 1.800 * 1.500 = 2.700 개소:1
WD01 (창작스튜디오 3동 ) 0.900 * 2.700 = 2.430 개소:1
WD03 (창작스튜디오 3동 ) 0.800 * 2.100 = 1.680 개소:1
|  | ◈ 산 출 부 위 ◈ | ☞ 바 닥 |  |  | 0
| 바닥 | 모르타르 철거 | 바닥 | M2 | (14.39<CAD에의한면적계산>) | 14.39
| 바닥 | 비닐계타일 철거 | 바닥 3T | M2 | (14.39<CAD에의한면적계산>) | 14.39
|  | ◈ 산 출 부 위 ◈ | ☞ 천 정 |  |  | 0
| 천장 | 경량철골천정틀 철거 |  | M2 | (14.39<CAD에의한면적계산>) | 14.39
| 천장 | 석고보드 철거(천장) | 6T | M2 | (14.39<CAD에의한면적계산>) | 14.39
|  | 커튼박스 철거 |  | M | 1.8 | 1.8
|  | ◈ 산 출 부 위 ◈ | ☞ 벽 체 |  |  | 0
| 벽 | 모르타르 철거 | 벽 | M2 | (17.1<CAD에의한둘레계산>)*(2.6+0.1)-(2.7*1)-(2.43*1)-(1.68*1) | 39.36
|  | ◈ 산 출 부 위 ◈ | ☞ 기 타 |  |  | 0
실명 : 객실(침대형/5인용)/화장실 개소 : 6
A ( 면 적 ) 2.75<CAD에 의한 면적 계산> = 2.750
AA ( A 증가분 ) = 0.000
AB ( A 공제분 ) = 0.000
L ( 둘 레 ) 7.2<CAD에 의한 둘레 계산> = 7.200
LA ( L 추가 ) = 0.000
LB ( L 공제 ) = 0.000
H ( 마감높이 ) 2.6 = 2.600
B ( 걸레받이 ) 1.2 = 1.200
H1 (높이1 ) H+0.1 = 2.700
L01 ( ) 1.1 = 1.100
L02 ( ) 2.5 = 2.500
L03 ( ) 1.1 = 1.100
L04 ( ) 2.5 = 2.500
WD03 (창작스튜디오 3동 ) 0.800 * 2.100 = 1.680 개소:1
|  | ◈ 산 출 부 위 ◈ | ☞ 바 닥 |  |  | 0
| 바닥 | 기존방수층 및 보호층 철거 | 개소당 작업면적 40m2 이상 | M2 | (2.75<CAD에의한면적계산>) | 2.75
| 바닥 | 모르타르 철거 | 바닥 | M2 | (2.75<CAD에의한면적계산>) | 2.75
| 바닥 | 타일철거 | 바닥 | M2 | (2.75<CAD에의한면적계산>) | 2.75
|  | ◈ 산 출 부 위 ◈ | ☞ 천 정 |  |  | 0
| 천장 | PVC 천정재 철거 |  | M2 | (2.75<CAD에의한면적계산>) | 2.75
|  | ◈ 산 출 부 위 ◈ | ☞ 벽 체 |  |  | 0
| 벽 | 기존방수층 및 보호층 철거 | 개소당 작업면적 40m2 이상 | M2 | (7.2<CAD에의한둘레계산>)*1.2-(0.8*1*1.2) | 7.68
| 벽 | 모르타르 철거 | 벽 | M2 | (7.2<CAD에의한둘레계산>)*(2.6+0.1)-(1.68*1) | 17.76
| 벽 | 타일철거 | 벽 | M2 | (7.2<CAD에의한둘레계산>)*(2.6+0.1)-(1.68*1) | 17.76
|  | ◈ 산 출 부 위 ◈ | ☞ 기 타 |  |  | 0
|  | 위생기구 철거 | 대변기 | EA | 1 | 1
|  | 위생기구 철거 | 세면대 | EA | 1 | 1
|  | 거울 철거 |  | M2 | 0.6*0.9 | 0.54
실명 : 공용주방 개소 : 1
A ( 면 적 ) 22.145<CAD에 의한 면적 계산> = 22.145
AA ( A 증가분 ) = 0.000
AB ( A 공제분 ) = 0.000
L ( 둘 레 ) 18.9<CAD에 의한 둘레 계산> = 18.900
LA ( L 추가 ) = 0.000
LB ( L 공제 ) = 0.000
H ( 마감높이 ) 2.6 = 2.600
B ( 걸레받이 ) 1.5 = 1.500
H1 (높이1 ) H+0.1 = 2.700
L01 ( ) 4.3 = 4.300
L02 ( ) 5.15 = 5.150
L03 ( ) 4.3 = 4.300
L04 ( ) 5.15 = 5.150
PW01 (창작스튜디오 3동 ) 1.800 * 1.500 = 2.700 개소:1
WD01 (창작스튜디오 3동 ) 0.900 * 2.700 = 2.430 개소:1
|  | ◈ 산 출 부 위 ◈ | ☞ 바 닥 |  |  | 0
| 바닥 | 기존방수층 및 보호층 철거 | 개소당 작업면적 40m2 이상 | M2 | (22.145<CAD에의한면적계산>) | 22.145
| 바닥 | 모르타르 철거 | 바닥 | M2 | (22.145<CAD에의한면적계산>) | 22.145
| 바닥 | 타일철거 | 바닥 | M2 | (22.145<CAD에의한면적계산>) | 22.145
|  | ◈ 산 출 부 위 ◈ | ☞ 천 정 |  |  | 0
| 천장 | PVC 천정재 철거 |  | M2 | (22.145<CAD에의한면적계산>) | 22.145
|  | ◈ 산 출 부 위 ◈ | ☞ 벽 체 |  |  | 0
| 벽 | 기존방수층 및 보호층 철거 | 개소당 작업면적 40m2 이상 | M2 | (18.9<CAD에의한둘레계산>)*1.5-(0.9*1*1.5) | 27
| 벽 | 모르타르 철거 | 벽 | M2 | (18.9<CAD에의한둘레계산>)*(2.6+0.1)-(2.7*1)-(2.43*1) | 45.9
| 벽 | 타일철거 | 벽 | M2 | (18.9<CAD에의한둘레계산>)*(2.6+0.1)-(2.7*1)-(2.43*1) | 45.9
|  | ◈ 산 출 부 위 ◈ | ☞ 기 타 |  |  | 0
실명 : 남자화장실 개소 : 1
A ( 면 적 ) 17.51<CAD에 의한 면적 계산> = 17.510
AA ( A 증가분 ) = 0.000
AB ( A 공제분 ) = 0.000
L ( 둘 레 ) 17.1<CAD에 의한 둘레 계산> = 17.100
LA ( L 추가 ) = 0.000
LB ( L 공제 ) = 0.000
H ( 마감높이 ) 2.6 = 2.600
B ( 걸레받이 ) 1.2 = 1.200
H1 (높이1 ) H+0.1 = 2.700
L01 ( ) 3.4 = 3.400
L02 ( ) 5.15 = 5.150
L03 ( ) 3.4 = 3.400
L04 ( ) 5.15 = 5.150
PW01 (창작스튜디오 3동 ) 1.800 * 1.500 = 2.700 개소:1
WD01 (창작스튜디오 3동 ) 0.900 * 2.700 = 2.430 개소:1
|  | ◈ 산 출 부 위 ◈ | ☞ 바 닥 |  |  | 0
| 바닥 | 기존방수층 및 보호층 철거 | 개소당 작업면적 40m2 이상 | M2 | (17.51<CAD에의한면적계산>) | 17.51
| 바닥 | 모르타르 철거 | 바닥 | M2 | (17.51<CAD에의한면적계산>) | 17.51
| 바닥 | 타일철거 | 바닥 | M2 | (17.51<CAD에의한면적계산>) | 17.51
|  | ◈ 산 출 부 위 ◈ | ☞ 천 정 |  |  | 0
| 천장 | PVC 천정재 철거 |  | M2 | (17.51<CAD에의한면적계산>) | 17.51
|  | ◈ 산 출 부 위 ◈ | ☞ 벽 체 |  |  | 0
| 벽 | 기존방수층 및 보호층 철거 | 개소당 작업면적 40m2 이상 | M2 | (17.1<CAD에의한둘레계산>)*1.2-(0.9*1*1.2) | 19.44
| 벽 | 모르타르 철거 | 벽 | M2 | (17.1<CAD에의한둘레계산>)*(2.6+0.1)-(2.7*1)-(2.43*1) | 41.04
| 벽 | 타일철거 | 벽 | M2 | (17.1<CAD에의한둘레계산>)*(2.6+0.1)-(2.7*1)-(2.43*1) | 41.04
|  | ◈ 산 출 부 위 ◈ | ☞ 기 타 |  |  | 0
|  | 화장실 칸막이철거 |  | M2 | (1.085*4+4.055)*2.6 | 21.827
|  | 위생기구 철거 | 소변기 | EA | 4 | 4
|  | 위생기구 철거 | 대변기 | EA | 4 | 4
|  | 위생기구 철거 | 세면대 | EA | 2 | 2
|  | 세면대 철거 | W:600 | M | 1.7 | 1.7
|  | 거울 철거 |  | M2 | 1.7*1.2 | 2.04
실명 : 여자화장실 개소 : 1
A ( 면 적 ) 20.006<CAD에 의한 면적 계산> = 20.006
AA ( A 증가분 ) = 0.000
AB ( A 공제분 ) = 0.000
L ( 둘 레 ) 17.869<CAD에 의한 둘레 계산> = 17.869
LA ( L 추가 ) = 0.000
LB ( L 공제 ) = 0.000
H ( 마감높이 ) 2.6 = 2.600
B ( 걸레받이 ) 1.2 = 1.200
H1 (높이1 ) H+0.1 = 2.700
L01 ( ) 4.347 = 4.347
L02 ( ) 1.76 = 1.760
L03 ( ) 3.67 = 3.670
L04 ( ) 2.942 = 2.942
L05 ( ) 5.15 = 5.150
PW01 (창작스튜디오 3동 ) 1.800 * 1.500 = 2.700 개소:1
WD01 (창작스튜디오 3동 ) 0.900 * 2.700 = 2.430 개소:1
|  | ◈ 산 출 부 위 ◈ | ☞ 바 닥 |  |  | 0
| 바닥 | 기존방수층 및 보호층 철거 | 개소당 작업면적 40m2 이상 | M2 | (20.006<CAD에의한면적계산>) | 20.006
| 바닥 | 모르타르 철거 | 바닥 | M2 | (20.006<CAD에의한면적계산>) | 20.006
| 바닥 | 타일철거 | 바닥 | M2 | (20.006<CAD에의한면적계산>) | 20.006
|  | ◈ 산 출 부 위 ◈ | ☞ 천 정 |  |  | 0
| 천장 | PVC 천정재 철거 |  | M2 | (20.006<CAD에의한면적계산>) | 20.006
|  | ◈ 산 출 부 위 ◈ | ☞ 벽 체 |  |  | 0
| 벽 | 기존방수층 및 보호층 철거 | 개소당 작업면적 40m2 이상 | M2 | (17.869<CAD에의한둘레계산>)*1.2-(0.9*1*1.2) | 20.362
| 벽 | 모르타르 철거 | 벽 | M2 | (17.869<CAD에의한둘레계산>)*(2.6+0.1)-(2.7*1)-(2.43*1) | 43.116
| 벽 | 타일철거 | 벽 | M2 | (17.869<CAD에의한둘레계산>)*(2.6+0.1)-(2.7*1)-(2.43*1) | 43.116
|  | ◈ 산 출 부 위 ◈ | ☞ 기 타 |  |  | 0
|  | 화장실 칸막이철거 |  | M2 | (1.085*2+2.03+1.085*3+3.03)*2.6 | 27.261
|  | 위생기구 철거 | 소변기 | EA | 4 | 4
|  | 위생기구 철거 | 대변기 | EA | 5 | 5
|  | 위생기구 철거 | 세면대 | EA | 2 | 2
|  | 세면대 철거 | W:600 | M | 1.7 | 1.7
|  | 거울 철거 |  | M2 | 1.7*1.2 | 2.04
실명 : 통신실 개소 : 1
A ( 면 적 ) 17.51<CAD에 의한 면적 계산> = 17.510
AA ( A 증가분 ) = 0.000
AB ( A 공제분 ) = 0.000
L ( 둘 레 ) 17.1<CAD에 의한 둘레 계산> = 17.100
LA ( L 추가 ) = 0.000
LB ( L 공제 ) = 0.000
H ( 마감높이 ) 2.6 = 2.600
B ( 걸레받이 ) 0.1 = 0.100
H1 (높이1 ) H+0.1 = 2.700
L01 ( ) 5.15 = 5.150
L02 ( ) 3.4 = 3.400
L03 ( ) 5.15 = 5.150
L04 ( ) 3.4 = 3.400
PW01 (창작스튜디오 3동 ) 1.800 * 1.500 = 2.700 개소:1
SSD04 (창작스튜디오 3동 ) 4.250 * 3.150 = 13.387 개소:1
|  | ◈ 산 출 부 위 ◈ | ☞ 바 닥 |  |  | 0
| 바닥 | 모르타르 철거 | 바닥 | M2 | (17.51<CAD에의한면적계산>) | 17.51
| 바닥 | 비닐계타일 철거 | 바닥 3T | M2 | (17.51<CAD에의한면적계산>) | 17.51
|  | ◈ 산 출 부 위 ◈ | ☞ 천 정 |  |  | 0
| 천장 | 경량철골천정틀 철거 |  | M2 | (17.51<CAD에의한면적계산>) | 17.51
| 천장 | 텍스 철거(천장) | 6T | M2 | (17.51<CAD에의한면적계산>) | 17.51
|  | 커튼박스 철거 |  | M | 1.8 | 1.8
|  | ◈ 산 출 부 위 ◈ | ☞ 벽 체 |  |  | 0
| 벽 | 모르타르 철거 | 벽 | M2 | (17.1<CAD에의한둘레계산>)*(2.6+0.1)-(2.7*1)-(13.387*1) | 30.083
|  | ◈ 산 출 부 위 ◈ | ☞ 기 타 |  |  | 0
실명 : 부속실 개소 : 1
A ( 면 적 ) 36.05<CAD에 의한 면적 계산> = 36.050
AA ( A 증가분 ) = 0.000
AB ( A 공제분 ) = 0.000
L ( 둘 레 ) 24.3<CAD에 의한 둘레 계산> = 24.300
LA ( L 추가 ) = 0.000
LB ( L 공제 ) = 0.000
H ( 마감높이 ) 2.6 = 2.600
B ( 걸레받이 ) 0.1 = 0.100
H1 (높이1 ) H+0.1 = 2.700
L01 ( ) 7 = 7.000
L02 ( ) 5.15 = 5.150
L03 ( ) 7 = 7.000
L04 ( ) 5.15 = 5.150
PW01 (창작스튜디오 3동 ) 1.800 * 1.500 = 2.700 개소:2
WD01 (창작스튜디오 3동 ) 0.900 * 2.700 = 2.430 개소:1
|  | ◈ 산 출 부 위 ◈ | ☞ 바 닥 |  |  | 0
| 바닥 | 모르타르 철거 | 바닥 | M2 | (36.05<CAD에의한면적계산>) | 36.05
| 바닥 | 인조석물갈기 철거 | 바닥 | M2 | (36.05<CAD에의한면적계산>) | 36.05
|  | ◈ 산 출 부 위 ◈ | ☞ 천 정 |  |  | 0
| 천장 | 경량철골천정틀 철거 |  | M2 | (36.05<CAD에의한면적계산>) | 36.05
| 천장 | 텍스 철거(천장) | 6T | M2 | (36.05<CAD에의한면적계산>) | 36.05
|  | 커튼박스 철거 |  | M | 1.8*2 | 3.6
|  | ◈ 산 출 부 위 ◈ | ☞ 벽 체 |  |  | 0
| 벽 | 모르타르 철거 | 벽 | M2 | (24.3<CAD에의한둘레계산>)*(2.6+0.1)-(2.7*2)-(2.43*1) | 57.78
|  | ◈ 산 출 부 위 ◈ | ☞ 기 타 |  |  | 0
실명 : 로비 개소 : 1
A ( 면 적 ) 48.01<CAD에 의한 면적 계산> = 48.010
AA ( A 증가분 ) = 0.000
AB ( A 공제분 ) = 0.000
L ( 둘 레 ) 28.533<CAD에 의한 둘레 계산> = 28.533
L1 ( ) L+LA-LB = 20.666
LA ( L 추가 ) (1.2+0.4)*2 = 3.200
LB ( L 공제 ) 8.835+2.232 = 11.067
H ( 마감높이 ) 2.6 = 2.600
B ( 걸레받이 ) 0.1 = 0.100
H1 (높이1 ) H+0.1 = 2.700
L01 ( ) 8.835 = 8.835
L02 ( ) 5.45 = 5.450
L03 ( ) 6.541 = 6.541
L04 ( ) 5.476 = 5.476
L05 ( ) 2.232 = 2.232
SSD01 (창작스튜디오 3동 ) 5.400 * 3.150 = 17.010 개소:1
SSD04 (창작스튜디오 3동 ) 4.250 * 3.150 = 13.387 개소:1
|  | ◈ 산 출 부 위 ◈ | ☞ 바 닥 |  |  | 0
| 바닥 | 모르타르 철거 | 바닥 | M2 | (48.01<CAD에의한면적계산>) | 48.01
| 바닥 | 인조석물갈기 철거 | 바닥 | M2 | (48.01<CAD에의한면적계산>) | 48.01
|  | ◈ 산 출 부 위 ◈ | ☞ 천 정 |  |  | 0
|  | ◈ 산 출 부 위 ◈ | ☞ 벽 체 |  |  | 0
| 벽 | 모르타르 철거 | 벽 | M2 | ((28.533<CAD에의한둘레계산>)+((1.2+0.4)*2)-(8.835+2.232))*(2.6+0.1)-(17.01*1)-(13.387*1) | 25.401
|  | ◈ 산 출 부 위 ◈ | ☞ 기 타 |  |  | 0
실명 : 복도 개소 : 1
A ( 면 적 ) 133.482<CAD에 의한 면적 계산> = 133.482
AA ( A 증가분 ) = 0.000
AB ( A 공제분 ) = 0.000
L ( 둘 레 ) 144.307<CAD에 의한 둘레 계산> = 144.307
L1 ( ) L-LB = 128.940
LA ( L 추가 ) = 0.000
LB ( L 공제 ) 8.835+2.232+4.3 = 15.367
H ( 마감높이 ) 2.6 = 2.600
B ( 걸레받이 ) 0.1 = 0.100
H1 (높이1 ) H+0.1 = 2.700
L01 ( ) 42.872 = 42.872
L02 ( ) 1.9 = 1.900
L03 ( ) 42.085 = 42.085
L04 ( ) 27.382 = 27.382
L05 ( ) 1.9 = 1.900
L06 ( ) 28.169 = 28.169
FSD02 (창작스튜디오 3동 ) 1.600 * 2.600 = 4.160 개소:1
FSD03 (창작스튜디오 3동 ) 0.900 * 2.100 = 1.890 개소:1
PW04 (창작스튜디오 3동 ) 1.500 * 1.500 = 2.250 개소:1
SSD02 (창작스튜디오 3동 ) 1.800 * 2.600 = 4.680 개소:1
WD01 (창작스튜디오 3동 ) 0.900 * 2.700 = 2.430 개소:20
|  | ◈ 산 출 부 위 ◈ | ☞ 바 닥 |  |  | 0
| 바닥 | 모르타르 철거 | 바닥 | M2 | (133.482<CAD에의한면적계산>) | 133.482
| 바닥 | 인조석물갈기 철거 | 바닥 | M2 | (133.482<CAD에의한면적계산>) | 133.482
|  | ◈ 산 출 부 위 ◈ | ☞ 천 정 |  |  | 0
| 천장 | 경량철골천정틀 철거 |  | M2 | (133.482<CAD에의한면적계산>) | 133.482
| 천장 | 텍스 철거(천장) | 6T | M2 | (133.482<CAD에의한면적계산>) | 133.482
|  | ◈ 산 출 부 위 ◈ | ☞ 벽 체 |  |  | 0
| 벽 | 모르타르 철거 | 벽 | M2 | ((144.307<CAD에의한둘레계산>)-(8.835+2.232+4.3))*(2.6+0.1)-(4.16*1)-(1.89*1)-(2.25*1)-(4.68*1)-(2.43*20) | 286.558
|  | ◈ 산 출 부 위 ◈ | ☞ 기 타 |  |  | 0
[ 창작스튜디오 3동 04. 지상3층 ]
도형 | 부위 | 품명 | 규격 | 단위 | 산식 | 물량
실명 : 객실(온돌형/10인용) 개소 : 10
A ( 면 적 ) 31.07<CAD에 의한 면적 계산> = 31.070
AA ( A 증가분 ) = 0.000
AB ( A 공제분 ) = 0.000
L ( 둘 레 ) 24.3<CAD에 의한 둘레 계산> = 24.300
LA ( L 추가 ) = 0.000
LB ( L 공제 ) = 0.000
H ( 마감높이 ) 2.6 = 2.600
B ( 걸레받이 ) 0.1 = 0.100
H1 (높이1 ) H+0.1 = 2.700
L01 ( ) 5.8 = 5.800
L02 ( ) 1.65 = 1.650
L03 ( ) 1.2 = 1.200
L04 ( ) 1 = 1.000
L05 ( ) 1.2 = 1.200
L06 ( ) 2.5 = 2.500
L07 ( ) 5.8 = 5.800
L08 ( ) 5.15 = 5.150
PW01 (창작스튜디오 3동 ) 1.800 * 1.500 = 2.700 개소:2
WD01 (창작스튜디오 3동 ) 0.900 * 2.700 = 2.430 개소:1
WD03 (창작스튜디오 3동 ) 0.800 * 2.100 = 1.680 개소:2
|  | ◈ 산 출 부 위 ◈ | ☞ 바 닥 |  |  | 0
| 바닥 | 판넬히팅 철거 | 바닥 120T | M2 | (31.07<CAD에의한면적계산>) | 31.07
| 바닥 | 모노륨 철거 | 바닥 3T | M2 | (31.07<CAD에의한면적계산>) | 31.07
|  | ◈ 산 출 부 위 ◈ | ☞ 천 정 |  |  | 0
| 천장 | 경량철골천정틀 철거 |  | M2 | (31.07<CAD에의한면적계산>) | 31.07
| 천장 | 석고보드 철거(천장) | 6T | M2 | (31.07<CAD에의한면적계산>) | 31.07
|  | 커튼박스 철거 |  | M | 1.8*2 | 3.6
|  | ◈ 산 출 부 위 ◈ | ☞ 벽 체 |  |  | 0
| 벽 | 모르타르 철거 | 벽 | M2 | (24.3<CAD에의한둘레계산>)*(2.6+0.1)-(2.7*2)-(2.43*1)-(1.68*2) | 54.42
|  | ◈ 산 출 부 위 ◈ | ☞ 기 타 |  |  | 0
|  | 위생기구 철거 | 세면대 | EA | 1 | 1
|  | 거울 철거 |  | M2 | 0.6*0.9 | 0.54
실명 : 객실(온돌형/10인용)/샤워실 개소 : 10
A ( 면 적 ) 1.705<CAD에 의한 면적 계산> = 1.705
AA ( A 증가분 ) = 0.000
AB ( A 공제분 ) = 0.000
L ( 둘 레 ) 5.3<CAD에 의한 둘레 계산> = 5.300
LA ( L 추가 ) = 0.000
LB ( L 공제 ) = 0.000
H ( 마감높이 ) 2.6 = 2.600
B ( 걸레받이 ) 1.8 = 1.800
H1 (높이1 ) H+0.1 = 2.700
L01 ( ) 1.1 = 1.100
L02 ( ) 1.55 = 1.550
L03 ( ) 1.1 = 1.100
L04 ( ) 1.55 = 1.550
WD03 (창작스튜디오 3동 ) 0.800 * 2.100 = 1.680 개소:1
|  | ◈ 산 출 부 위 ◈ | ☞ 바 닥 |  |  | 0
| 바닥 | 기존방수층 및 보호층 철거 | 개소당 작업면적 40m2 이상 | M2 | (1.705<CAD에의한면적계산>) | 1.705
| 바닥 | 모르타르 철거 | 바닥 | M2 | (1.705<CAD에의한면적계산>) | 1.705
| 바닥 | 타일철거 | 바닥 | M2 | (1.705<CAD에의한면적계산>) | 1.705
|  | ◈ 산 출 부 위 ◈ | ☞ 천 정 |  |  | 0
| 천장 | PVC 천정재 철거 |  | M2 | (1.705<CAD에의한면적계산>) | 1.705
|  | ◈ 산 출 부 위 ◈ | ☞ 벽 체 |  |  | 0
| 벽 | 기존방수층 및 보호층 철거 | 개소당 작업면적 40m2 이상 | M2 | (5.3<CAD에의한둘레계산>)*1.8-(0.8*1*1.8) | 8.1
| 벽 | 모르타르 철거 | 벽 | M2 | (5.3<CAD에의한둘레계산>)*(2.6+0.1)-(1.68*1) | 12.63
| 벽 | 타일철거 | 벽 | M2 | (5.3<CAD에의한둘레계산>)*(2.6+0.1)-(1.68*1) | 12.63
|  | ◈ 산 출 부 위 ◈ | ☞ 기 타 |  |  | 0
실명 : 객실(온돌형/10인용)/화장실 개소 : 10
A ( 면 적 ) 2.64<CAD에 의한 면적 계산> = 2.640
AA ( A 증가분 ) = 0.000
AB ( A 공제분 ) = 0.000
L ( 둘 레 ) 7<CAD에 의한 둘레 계산> = 7.000
LA ( L 추가 ) = 0.000
LB ( L 공제 ) = 0.000
H ( 마감높이 ) 2.6 = 2.600
B ( 걸레받이 ) 1.2 = 1.200
H1 (높이1 ) H+0.1 = 2.700
L01 ( ) 1.1 = 1.100
L02 ( ) 2.4 = 2.400
L03 ( ) 1.1 = 1.100
L04 ( ) 2.4 = 2.400
WD03 (창작스튜디오 3동 ) 0.800 * 2.100 = 1.680 개소:1
|  | ◈ 산 출 부 위 ◈ | ☞ 바 닥 |  |  | 0
| 바닥 | 기존방수층 및 보호층 철거 | 개소당 작업면적 40m2 이상 | M2 | (2.64<CAD에의한면적계산>) | 2.64
| 바닥 | 모르타르 철거 | 바닥 | M2 | (2.64<CAD에의한면적계산>) | 2.64
| 바닥 | 타일철거 | 바닥 | M2 | (2.64<CAD에의한면적계산>) | 2.64
|  | ◈ 산 출 부 위 ◈ | ☞ 천 정 |  |  | 0
| 천장 | PVC 천정재 철거 |  | M2 | (2.64<CAD에의한면적계산>) | 2.64
|  | ◈ 산 출 부 위 ◈ | ☞ 벽 체 |  |  | 0
| 벽 | 기존방수층 및 보호층 철거 | 개소당 작업면적 40m2 이상 | M2 | (7<CAD에의한둘레계산>)*1.2-(0.8*1*1.2) | 7.44
| 벽 | 모르타르 철거 | 벽 | M2 | (7<CAD에의한둘레계산>)*(2.6+0.1)-(1.68*1) | 17.22
| 벽 | 타일철거 | 벽 | M2 | (7<CAD에의한둘레계산>)*(2.6+0.1)-(1.68*1) | 17.22
|  | ◈ 산 출 부 위 ◈ | ☞ 기 타 |  |  | 0
|  | 위생기구 철거 | 대변기 | EA | 1 | 1
|  | 위생기구 철거 | 세면대 | EA | 1 | 1
|  | 거울 철거 |  | M2 | 0.6*0.9 | 0.54
실명 : 객실(온돌형/11인용) 개소 : 1
A ( 면 적 ) 34.134<CAD에 의한 면적 계산> = 34.134
AA ( A 증가분 ) = 0.000
AB ( A 공제분 ) = 0.000
L ( 둘 레 ) 26.19<CAD에 의한 둘레 계산> = 26.190
LA ( L 추가 ) = 0.000
LB ( L 공제 ) = 0.000
H ( 마감높이 ) 2.6 = 2.600
B ( 걸레받이 ) 0.1 = 0.100
H1 (높이1 ) H+0.1 = 2.700
L01 ( ) 6.9 = 6.900
L02 ( ) 5.15 = 5.150
L03 ( ) 6.598 = 6.598
L04 ( ) 1.95 = 1.950
L05 ( ) 1.344 = 1.344
L06 ( ) 1.698 = 1.698
L07 ( ) 0.9 = 0.900
L08 ( ) 1.65 = 1.650
PW01 (창작스튜디오 3동 ) 1.800 * 1.500 = 2.700 개소:2
WD01 (창작스튜디오 3동 ) 0.900 * 2.700 = 2.430 개소:1
WD03 (창작스튜디오 3동 ) 0.800 * 2.100 = 1.680 개소:2
|  | ◈ 산 출 부 위 ◈ | ☞ 바 닥 |  |  | 0
| 바닥 | 판넬히팅 철거 | 바닥 120T | M2 | (34.134<CAD에의한면적계산>) | 34.134
| 바닥 | 모노륨 철거 | 바닥 3T | M2 | (34.134<CAD에의한면적계산>) | 34.134
|  | ◈ 산 출 부 위 ◈ | ☞ 천 정 |  |  | 0
| 천장 | 경량철골천정틀 철거 |  | M2 | (34.134<CAD에의한면적계산>) | 34.134
| 천장 | 석고보드 철거(천장) | 6T | M2 | (34.134<CAD에의한면적계산>) | 34.134
|  | 커튼박스 철거 |  | M | 1.8*2 | 3.6
|  | ◈ 산 출 부 위 ◈ | ☞ 벽 체 |  |  | 0
| 벽 | 모르타르 철거 | 벽 | M2 | (26.19<CAD에의한둘레계산>)*(2.6+0.1)-(2.7*2)-(2.43*1)-(1.68*2) | 59.523
|  | ◈ 산 출 부 위 ◈ | ☞ 기 타 |  |  | 0
| 벽 | 위생기구 철거 | 세면대 | EA | 2 | 2
|  | 거울 철거 |  | M2 | 0.6*0.9*2 | 1.08
실명 : 객실(온돌형/11인용)/샤워실 개소 : 1
A ( 면 적 ) 1.65<CAD에 의한 면적 계산> = 1.650
AA ( A 증가분 ) = 0.000
AB ( A 공제분 ) = 0.000
L ( 둘 레 ) 5.3<CAD에 의한 둘레 계산> = 5.300
LA ( L 추가 ) = 0.000
LB ( L 공제 ) = 0.000
H ( 마감높이 ) 2.6 = 2.600
B ( 걸레받이 ) 1.8 = 1.800
H1 (높이1 ) H+0.1 = 2.700
L01 ( ) 1 = 1.000
L02 ( ) 1.65 = 1.650
L03 ( ) 1 = 1.000
L04 ( ) 1.65 = 1.650
WD03 (창작스튜디오 3동 ) 0.800 * 2.100 = 1.680 개소:1
|  | ◈ 산 출 부 위 ◈ | ☞ 바 닥 |  |  | 0
| 바닥 | 기존방수층 및 보호층 철거 | 개소당 작업면적 40m2 이상 | M2 | (1.65<CAD에의한면적계산>) | 1.65
| 바닥 | 모르타르 철거 | 바닥 | M2 | (1.65<CAD에의한면적계산>) | 1.65
| 바닥 | 타일철거 | 바닥 | M2 | (1.65<CAD에의한면적계산>) | 1.65
|  | ◈ 산 출 부 위 ◈ | ☞ 천 정 |  |  | 0
| 천장 | PVC 천정재 철거 |  | M2 | (1.65<CAD에의한면적계산>) | 1.65
|  | ◈ 산 출 부 위 ◈ | ☞ 벽 체 |  |  | 0
| 벽 | 기존방수층 및 보호층 철거 | 개소당 작업면적 40m2 이상 | M2 | (5.3<CAD에의한둘레계산>)*1.8-(0.8*1*1.8) | 8.1
| 벽 | 모르타르 철거 | 벽 | M2 | (5.3<CAD에의한둘레계산>)*(2.6+0.1)-(1.68*1) | 12.63
| 벽 | 타일철거 | 벽 | M2 | (5.3<CAD에의한둘레계산>)*(2.6+0.1)-(1.68*1) | 12.63
|  | ◈ 산 출 부 위 ◈ | ☞ 기 타 |  |  | 0
실명 : 객실(온돌형/11인용)/화장실 개소 : 1
A ( 면 적 ) 2.39<CAD에 의한 면적 계산> = 2.390
AA ( A 증가분 ) = 0.000
AB ( A 공제분 ) = 0.000
L ( 둘 레 ) 6.311<CAD에 의한 둘레 계산> = 6.311
LA ( L 추가 ) = 0.000
LB ( L 공제 ) = 0.000
H ( 마감높이 ) 2.6 = 2.600
B ( 걸레받이 ) 1.2 = 1.200
H1 (높이1 ) H+0.1 = 2.700
L01 ( ) 1.905 = 1.905
L02 ( ) 1.498 = 1.498
L03 ( ) 1.285 = 1.285
L04 ( ) 1.622 = 1.622
WD03 (창작스튜디오 3동 ) 0.800 * 2.100 = 1.680 개소:1
|  | ◈ 산 출 부 위 ◈ | ☞ 바 닥 |  |  | 0
| 바닥 | 기존방수층 및 보호층 철거 | 개소당 작업면적 40m2 이상 | M2 | (2.39<CAD에의한면적계산>) | 2.39
| 바닥 | 모르타르 철거 | 바닥 | M2 | (2.39<CAD에의한면적계산>) | 2.39
| 바닥 | 타일철거 | 바닥 | M2 | (2.39<CAD에의한면적계산>) | 2.39
|  | ◈ 산 출 부 위 ◈ | ☞ 천 정 |  |  | 0
| 천장 | PVC 천정재 철거 |  | M2 | (2.39<CAD에의한면적계산>) | 2.39
|  | ◈ 산 출 부 위 ◈ | ☞ 벽 체 |  |  | 0
| 벽 | 기존방수층 및 보호층 철거 | 개소당 작업면적 40m2 이상 | M2 | (6.311<CAD에의한둘레계산>)*1.2-(0.8*1*1.2) | 6.613
| 벽 | 모르타르 철거 | 벽 | M2 | (6.311<CAD에의한둘레계산>)*(2.6+0.1)-(1.68*1) | 15.359
| 벽 | 타일철거 | 벽 | M2 | (6.311<CAD에의한둘레계산>)*(2.6+0.1)-(1.68*1) | 15.359
|  | ◈ 산 출 부 위 ◈ | ☞ 기 타 |  |  | 0
|  | 위생기구 철거 | 대변기 | EA | 1 | 1
실명 : 객실(온돌형/12인용) 개소 : 1
A ( 면 적 ) 48.157<CAD에 의한 면적 계산> = 48.157
AA ( A 증가분 ) = 0.000
AB ( A 공제분 ) = 0.000
L ( 둘 레 ) 31.5<CAD에 의한 둘레 계산> = 31.500
LA ( L 추가 ) = 0.000
LB ( L 공제 ) = 0.000
H ( 마감높이 ) 2.6 = 2.600
B ( 걸레받이 ) 0.1 = 0.100
H1 (높이1 ) H+0.1 = 2.700
L01 ( ) 9.05 = 9.050
L02 ( ) 2.346 = 2.346
L03 ( ) 1.55 = 1.550
L04 ( ) 1 = 1.000
L05 ( ) 1.55 = 1.550
L06 ( ) 1.804 = 1.804
L07 ( ) 9.05 = 9.050
L08 ( ) 5.15 = 5.150
PW01 (창작스튜디오 3동 ) 1.800 * 1.500 = 2.700 개소:3
WD01 (창작스튜디오 3동 ) 0.900 * 2.700 = 2.430 개소:1
WD03 (창작스튜디오 3동 ) 0.800 * 2.100 = 1.680 개소:2
|  | ◈ 산 출 부 위 ◈ | ☞ 바 닥 |  |  | 0
| 바닥 | 판넬히팅 철거 | 바닥 120T | M2 | (48.157<CAD에의한면적계산>) | 48.157
| 바닥 | 모노륨 철거 | 바닥 3T | M2 | (48.157<CAD에의한면적계산>) | 48.157
|  | ◈ 산 출 부 위 ◈ | ☞ 천 정 |  |  | 0
| 천장 | 경량철골천정틀 철거 |  | M2 | (48.157<CAD에의한면적계산>) | 48.157
| 천장 | 석고보드 철거(천장) | 6T | M2 | (48.157<CAD에의한면적계산>) | 48.157
|  | 커튼박스 철거 |  | M | 1.8*3 | 5.4
|  | ◈ 산 출 부 위 ◈ | ☞ 벽 체 |  |  | 0
| 벽 | 모르타르 철거 | 벽 | M2 | (31.5<CAD에의한둘레계산>)*(2.6+0.1)-(2.7*3)-(2.43*1)-(1.68*2) | 71.16
|  | ◈ 산 출 부 위 ◈ | ☞ 기 타 |  |  | 0
|  | 위생기구 철거 | 세면대 | EA | 1 | 1
|  | 거울 철거 |  | M2 | 0.6*0.9 | 0.54
실명 : 객실(온돌형/12인용)/샤워실 개소 : 1
A ( 면 적 ) 2.47<CAD에 의한 면적 계산> = 2.470
AA ( A 증가분 ) = 0.000
AB ( A 공제분 ) = 0.000
L ( 둘 레 ) 6.307<CAD에 의한 둘레 계산> = 6.307
LA ( L 추가 ) = 0.000
LB ( L 공제 ) = 0.000
H ( 마감높이 ) 2.6 = 2.600
B ( 걸레받이 ) 1.8 = 1.800
H1 (높이1 ) H+0.1 = 2.700
L01 ( ) 1.704 = 1.704
L02 ( ) 1.45 = 1.450
L03 ( ) 1.704 = 1.704
L04 ( ) 1.45 = 1.450
WD03 (창작스튜디오 3동 ) 0.800 * 2.100 = 1.680 개소:1
|  | ◈ 산 출 부 위 ◈ | ☞ 바 닥 |  |  | 0
| 바닥 | 기존방수층 및 보호층 철거 | 개소당 작업면적 40m2 이상 | M2 | (2.47<CAD에의한면적계산>) | 2.47
| 바닥 | 모르타르 철거 | 바닥 | M2 | (2.47<CAD에의한면적계산>) | 2.47
| 바닥 | 타일철거 | 바닥 | M2 | (2.47<CAD에의한면적계산>) | 2.47
|  | ◈ 산 출 부 위 ◈ | ☞ 천 정 |  |  | 0
| 천장 | PVC 천정재 철거 |  | M2 | (2.47<CAD에의한면적계산>) | 2.47
|  | ◈ 산 출 부 위 ◈ | ☞ 벽 체 |  |  | 0
| 벽 | 기존방수층 및 보호층 철거 | 개소당 작업면적 40m2 이상 | M2 | (6.307<CAD에의한둘레계산>)*1.8-(0.8*1*1.8) | 9.912
| 벽 | 모르타르 철거 | 벽 | M2 | (6.307<CAD에의한둘레계산>)*(2.6+0.1)-(1.68*1) | 15.348
| 벽 | 타일철거 | 벽 | M2 | (6.307<CAD에의한둘레계산>)*(2.6+0.1)-(1.68*1) | 15.348
|  | ◈ 산 출 부 위 ◈ | ☞ 기 타 |  |  | 0
실명 : 객실(온돌형/12인용)/화장실 개소 : 1
A ( 면 적 ) 3.257<CAD에 의한 면적 계산> = 3.257
AA ( A 증가분 ) = 0.000
AB ( A 공제분 ) = 0.000
L ( 둘 레 ) 7.393<CAD에 의한 둘레 계산> = 7.393
LA ( L 추가 ) = 0.000
LB ( L 공제 ) = 0.000
H ( 마감높이 ) 2.6 = 2.600
B ( 걸레받이 ) 1.2 = 1.200
H1 (높이1 ) H+0.1 = 2.700
L01 ( ) 2.246 = 2.246
L02 ( ) 1.45 = 1.450
L03 ( ) 2.246 = 2.246
L04 ( ) 1.45 = 1.450
WD03 (창작스튜디오 3동 ) 0.800 * 2.100 = 1.680 개소:1
|  | ◈ 산 출 부 위 ◈ | ☞ 바 닥 |  |  | 0
| 바닥 | 기존방수층 및 보호층 철거 | 개소당 작업면적 40m2 이상 | M2 | (3.257<CAD에의한면적계산>) | 3.257
| 바닥 | 모르타르 철거 | 바닥 | M2 | (3.257<CAD에의한면적계산>) | 3.257
| 바닥 | 타일철거 | 바닥 | M2 | (3.257<CAD에의한면적계산>) | 3.257
|  | ◈ 산 출 부 위 ◈ | ☞ 천 정 |  |  | 0
| 천장 | PVC 천정재 철거 |  | M2 | (3.257<CAD에의한면적계산>) | 3.257
|  | ◈ 산 출 부 위 ◈ | ☞ 벽 체 |  |  | 0
| 벽 | 기존방수층 및 보호층 철거 | 개소당 작업면적 40m2 이상 | M2 | (7.393<CAD에의한둘레계산>)*1.2-(0.8*1*1.2) | 7.911
| 벽 | 모르타르 철거 | 벽 | M2 | (7.393<CAD에의한둘레계산>)*(2.6+0.1)-(1.68*1) | 18.281
| 벽 | 타일철거 | 벽 | M2 | (7.393<CAD에의한둘레계산>)*(2.6+0.1)-(1.68*1) | 18.281
|  | ◈ 산 출 부 위 ◈ | ☞ 기 타 |  |  | 0
|  | 위생기구 철거 | 대변기 | EA | 1 | 1
|  | 위생기구 철거 | 세면대 | EA | 1 | 1
|  | 거울 철거 |  | M2 | 0.6*0.9 | 0.54
실명 : 객실(침대형/5인용) 개소 : 6
A ( 면 적 ) 14.39<CAD에 의한 면적 계산> = 14.390
AA ( A 증가분 ) = 0.000
AB ( A 공제분 ) = 0.000
L ( 둘 레 ) 17.1<CAD에 의한 둘레 계산> = 17.100
LA ( L 추가 ) = 0.000
LB ( L 공제 ) = 0.000
H ( 마감높이 ) 2.6 = 2.600
B ( 걸레받이 ) 0.1 = 0.100
H1 (높이1 ) H+0.1 = 2.700
L01 ( ) 2.2 = 2.200
L02 ( ) 2.6 = 2.600
L03 ( ) 1.2 = 1.200
L04 ( ) 2.55 = 2.550
L05 ( ) 3.4 = 3.400
L06 ( ) 5.15 = 5.150
PW01 (창작스튜디오 3동 ) 1.800 * 1.500 = 2.700 개소:1
WD01 (창작스튜디오 3동 ) 0.900 * 2.700 = 2.430 개소:1
WD03 (창작스튜디오 3동 ) 0.800 * 2.100 = 1.680 개소:1
|  | ◈ 산 출 부 위 ◈ | ☞ 바 닥 |  |  | 0
| 바닥 | 모르타르 철거 | 바닥 | M2 | (14.39<CAD에의한면적계산>) | 14.39
| 바닥 | 비닐계타일 철거 | 바닥 3T | M2 | (14.39<CAD에의한면적계산>) | 14.39
|  | ◈ 산 출 부 위 ◈ | ☞ 천 정 |  |  | 0
| 천장 | 경량철골천정틀 철거 |  | M2 | (14.39<CAD에의한면적계산>) | 14.39
| 천장 | 석고보드 철거(천장) | 6T | M2 | (14.39<CAD에의한면적계산>) | 14.39
|  | 커튼박스 철거 |  | M | 1.8 | 1.8
|  | ◈ 산 출 부 위 ◈ | ☞ 벽 체 |  |  | 0
| 벽 | 모르타르 철거 | 벽 | M2 | (17.1<CAD에의한둘레계산>)*(2.6+0.1)-(2.7*1)-(2.43*1)-(1.68*1) | 39.36
|  | ◈ 산 출 부 위 ◈ | ☞ 기 타 |  |  | 0
실명 : 객실(침대형/5인용)/화장실 개소 : 6
A ( 면 적 ) 2.75<CAD에 의한 면적 계산> = 2.750
AA ( A 증가분 ) = 0.000
AB ( A 공제분 ) = 0.000
L ( 둘 레 ) 7.2<CAD에 의한 둘레 계산> = 7.200
LA ( L 추가 ) = 0.000
LB ( L 공제 ) = 0.000
H ( 마감높이 ) 2.6 = 2.600
B ( 걸레받이 ) 1.2 = 1.200
H1 (높이1 ) H+0.1 = 2.700
L01 ( ) 1.1 = 1.100
L02 ( ) 2.5 = 2.500
L03 ( ) 1.1 = 1.100
L04 ( ) 2.5 = 2.500
WD03 (창작스튜디오 3동 ) 0.800 * 2.100 = 1.680 개소:1
|  | ◈ 산 출 부 위 ◈ | ☞ 바 닥 |  |  | 0
| 바닥 | 기존방수층 및 보호층 철거 | 개소당 작업면적 40m2 이상 | M2 | (2.75<CAD에의한면적계산>) | 2.75
| 바닥 | 모르타르 철거 | 바닥 | M2 | (2.75<CAD에의한면적계산>) | 2.75
| 바닥 | 타일철거 | 바닥 | M2 | (2.75<CAD에의한면적계산>) | 2.75
|  | ◈ 산 출 부 위 ◈ | ☞ 천 정 |  |  | 0
| 천장 | PVC 천정재 철거 |  | M2 | (2.75<CAD에의한면적계산>) | 2.75
|  | ◈ 산 출 부 위 ◈ | ☞ 벽 체 |  |  | 0
| 벽 | 기존방수층 및 보호층 철거 | 개소당 작업면적 40m2 이상 | M2 | (7.2<CAD에의한둘레계산>)*1.2-(0.8*1*1.2) | 7.68
| 벽 | 모르타르 철거 | 벽 | M2 | (7.2<CAD에의한둘레계산>)*(2.6+0.1)-(1.68*1) | 17.76
| 벽 | 타일철거 | 벽 | M2 | (7.2<CAD에의한둘레계산>)*(2.6+0.1)-(1.68*1) | 17.76
|  | ◈ 산 출 부 위 ◈ | ☞ 기 타 |  |  | 0
|  | 위생기구 철거 | 대변기 | EA | 1 | 1
|  | 위생기구 철거 | 세면대 | EA | 1 | 1
|  | 거울 철거 |  | M2 | 0.6*0.9 | 0.54
실명 : 남자화장실 개소 : 1
A ( 면 적 ) 17.51<CAD에 의한 면적 계산> = 17.510
AA ( A 증가분 ) = 0.000
AB ( A 공제분 ) = 0.000
L ( 둘 레 ) 17.1<CAD에 의한 둘레 계산> = 17.100
LA ( L 추가 ) = 0.000
LB ( L 공제 ) = 0.000
H ( 마감높이 ) 2.6 = 2.600
B ( 걸레받이 ) 1.2 = 1.200
H1 (높이1 ) H+0.1 = 2.700
L01 ( ) 3.4 = 3.400
L02 ( ) 5.15 = 5.150
L03 ( ) 3.4 = 3.400
L04 ( ) 5.15 = 5.150
PW01 (창작스튜디오 3동 ) 1.800 * 1.500 = 2.700 개소:1
WD01 (창작스튜디오 3동 ) 0.900 * 2.700 = 2.430 개소:1
|  | ◈ 산 출 부 위 ◈ | ☞ 바 닥 |  |  | 0
| 바닥 | 기존방수층 및 보호층 철거 | 개소당 작업면적 40m2 이상 | M2 | (17.51<CAD에의한면적계산>) | 17.51
| 바닥 | 모르타르 철거 | 바닥 | M2 | (17.51<CAD에의한면적계산>) | 17.51
| 바닥 | 타일철거 | 바닥 | M2 | (17.51<CAD에의한면적계산>) | 17.51
|  | ◈ 산 출 부 위 ◈ | ☞ 천 정 |  |  | 0
| 천장 | PVC 천정재 철거 |  | M2 | (17.51<CAD에의한면적계산>) | 17.51
|  | ◈ 산 출 부 위 ◈ | ☞ 벽 체 |  |  | 0
| 벽 | 기존방수층 및 보호층 철거 | 개소당 작업면적 40m2 이상 | M2 | (17.1<CAD에의한둘레계산>)*1.2-(0.9*1*1.2) | 19.44
| 벽 | 모르타르 철거 | 벽 | M2 | (17.1<CAD에의한둘레계산>)*(2.6+0.1)-(2.7*1)-(2.43*1) | 41.04
| 벽 | 타일철거 | 벽 | M2 | (17.1<CAD에의한둘레계산>)*(2.6+0.1)-(2.7*1)-(2.43*1) | 41.04
|  | ◈ 산 출 부 위 ◈ | ☞ 기 타 |  |  | 0
|  | 화장실 칸막이철거 |  | M2 | (1.085*4+4.055)*2.6 | 21.827
|  | 위생기구 철거 | 소변기 | EA | 4 | 4
|  | 위생기구 철거 | 대변기 | EA | 4 | 4
|  | 위생기구 철거 | 세면대 | EA | 2 | 2
|  | 세면대 철거 | W:600 | M | 1.7 | 1.7
|  | 거울 철거 |  | M2 | 1.7*1.2 | 2.04
실명 : 여자화장실 개소 : 1
A ( 면 적 ) 20.006<CAD에 의한 면적 계산> = 20.006
AA ( A 증가분 ) = 0.000
AB ( A 공제분 ) = 0.000
L ( 둘 레 ) 17.869<CAD에 의한 둘레 계산> = 17.869
LA ( L 추가 ) = 0.000
LB ( L 공제 ) = 0.000
H ( 마감높이 ) 2.6 = 2.600
B ( 걸레받이 ) 1.2 = 1.200
H1 (높이1 ) H+0.1 = 2.700
L01 ( ) 4.347 = 4.347
L02 ( ) 1.76 = 1.760
L03 ( ) 3.67 = 3.670
L04 ( ) 2.942 = 2.942
L05 ( ) 5.15 = 5.150
PW01 (창작스튜디오 3동 ) 1.800 * 1.500 = 2.700 개소:1
WD01 (창작스튜디오 3동 ) 0.900 * 2.700 = 2.430 개소:1
|  | ◈ 산 출 부 위 ◈ | ☞ 바 닥 |  |  | 0
| 바닥 | 기존방수층 및 보호층 철거 | 개소당 작업면적 40m2 이상 | M2 | (20.006<CAD에의한면적계산>) | 20.006
| 바닥 | 모르타르 철거 | 바닥 | M2 | (20.006<CAD에의한면적계산>) | 20.006
| 바닥 | 타일철거 | 바닥 | M2 | (20.006<CAD에의한면적계산>) | 20.006
|  | ◈ 산 출 부 위 ◈ | ☞ 천 정 |  |  | 0
| 천장 | PVC 천정재 철거 |  | M2 | (20.006<CAD에의한면적계산>) | 20.006
|  | ◈ 산 출 부 위 ◈ | ☞ 벽 체 |  |  | 0
| 벽 | 기존방수층 및 보호층 철거 | 개소당 작업면적 40m2 이상 | M2 | (17.869<CAD에의한둘레계산>)*1.2-(0.9*1*1.2) | 20.362
| 벽 | 모르타르 철거 | 벽 | M2 | (17.869<CAD에의한둘레계산>)*(2.6+0.1)-(2.7*1)-(2.43*1) | 43.116
| 벽 | 타일철거 | 벽 | M2 | (17.869<CAD에의한둘레계산>)*(2.6+0.1)-(2.7*1)-(2.43*1) | 43.116
|  | ◈ 산 출 부 위 ◈ | ☞ 기 타 |  |  | 0
|  | 화장실 칸막이철거 |  | M2 | (1.085*2+2.03+1.085*3+3.03)*2.6 | 27.261
|  | 위생기구 철거 | 소변기 | EA | 4 | 4
|  | 위생기구 철거 | 대변기 | EA | 5 | 5
|  | 위생기구 철거 | 세면대 | EA | 2 | 2
|  | 세면대 철거 | W:600 | M | 1.7 | 1.7
|  | 거울 철거 |  | M2 | 1.7*1.2 | 2.04
실명 : 홀 개소 : 1
A ( 면 적 ) 47.735<CAD에 의한 면적 계산> = 47.735
AA ( A 증가분 ) = 0.000
AB ( A 공제분 ) = 0.000
L ( 둘 레 ) 28.463<CAD에 의한 둘레 계산> = 28.463
LA ( L 추가 ) (1.2+0.4)*2 = 3.200
LB ( L 공제 ) 8.835+2.182 = 11.017
H ( 마감높이 ) 2.6 = 2.600
B ( 걸레받이 ) 0.1 = 0.100
L1 ( ) L+LA-LB = 20.646
H1 (높이1 ) H+0.1 = 2.700
L01 ( ) 8.835 = 8.835
L02 ( ) 5.45 = 5.450
L03 ( ) 6.47 = 6.470
L04 ( ) 5.526 = 5.526
L05 ( ) 2.182 = 2.182
PW08 (창작스튜디오 3동 ) 6.000 * 8.700 = 52.200 개소:1
|  | ◈ 산 출 부 위 ◈ | ☞ 바 닥 |  |  | 0
| 바닥 | 모르타르 철거 | 바닥 | M2 | (47.735<CAD에의한면적계산>) | 47.735
| 바닥 | 인조석물갈기 철거 | 바닥 | M2 | (47.735<CAD에의한면적계산>) | 47.735
|  | ◈ 산 출 부 위 ◈ | ☞ 천 정 |  |  | 0
|  | ◈ 산 출 부 위 ◈ | ☞ 벽 체 |  |  | 0
| 벽 | 모르타르 철거 | 벽 | M2 | ((28.463<CAD에의한둘레계산>)+((1.2+0.4)*2)-(8.835+2.182))*(2.6+0.1)-(<PW08>6.0*(2.6+0.1)) | 39.544
|  | ◈ 산 출 부 위 ◈ | ☞ 기 타 |  |  | 0
실명 : 복도 개소 : 1
A ( 면 적 ) 133.387<CAD에 의한 면적 계산> = 133.387
AA ( A 증가분 ) = 0.000
AB ( A 공제분 ) = 0.000
L ( 둘 레 ) 144.207<CAD에 의한 둘레 계산> = 144.207
L1 ( ) L-LB = 133.190
LA ( L 추가 ) = 0.000
LB ( L 공제 ) 8.835+2.182 = 11.017
H ( 마감높이 ) 2.6 = 2.600
B ( 걸레받이 ) 0.1 = 0.100
H1 (높이1 ) H+0.1 = 2.700
L01 ( ) 42.872 = 42.872
L02 ( ) 1.9 = 1.900
L03 ( ) 42.085 = 42.085
L04 ( ) 27.332 = 27.332
L05 ( ) 1.9 = 1.900
L06 ( ) 28.119 = 28.119
FSD01 (창작스튜디오 3동 ) 1.800 * 2.600 = 4.680 개소:1
FSD02 (창작스튜디오 3동 ) 1.600 * 2.600 = 4.160 개소:2
PW04 (창작스튜디오 3동 ) 1.500 * 1.500 = 2.250 개소:2
WD01 (창작스튜디오 3동 ) 0.900 * 2.700 = 2.430 개소:20
|  | ◈ 산 출 부 위 ◈ | ☞ 바 닥 |  |  | 0
| 바닥 | 모르타르 철거 | 바닥 | M2 | (133.387<CAD에의한면적계산>) | 133.387
| 바닥 | 인조석물갈기 철거 | 바닥 | M2 | (133.387<CAD에의한면적계산>) | 133.387
|  | ◈ 산 출 부 위 ◈ | ☞ 천 정 |  |  | 0
| 천장 | 경량철골천정틀 철거 |  | M2 | (133.387<CAD에의한면적계산>) | 133.387
| 천장 | 텍스 철거(천장) | 6T | M2 | (133.387<CAD에의한면적계산>) | 133.387
|  | ◈ 산 출 부 위 ◈ | ☞ 벽 체 |  |  | 0
| 벽 | 모르타르 철거 | 벽 | M2 | ((144.207<CAD에의한둘레계산>)-(8.835+2.182))*(2.6+0.1)-(4.68*1)-(4.16*2)-(2.25*2)-(2.43*20) | 293.513
|  | ◈ 산 출 부 위 ◈ | ☞ 기 타 |  |  | 0
[ 창작스튜디오 3동 05. 지상4층 ]
도형 | 부위 | 품명 | 규격 | 단위 | 산식 | 물량
실명 : 스튜디오-1 개소 : 10
A ( 면 적 ) 36.05<CAD에 의한 면적 계산> = 36.050
AA ( A 증가분 ) = 0.000
AB ( A 공제분 ) = 0.000
L ( 둘 레 ) 24.3<CAD에 의한 둘레 계산> = 24.300
L1 ( ) L+LA = 29.450
LA ( L 추가 ) (2.575*2) = 5.150
LB ( L 공제 ) = 0.000
H ( 마감높이 ) 2.6 = 2.600
B ( 걸레받이 ) 0.1 = 0.100
H1 (높이1 ) H+0.1 = 2.700
L01 ( ) 7 = 7.000
L02 ( ) 5.15 = 5.150
L03 ( ) 7 = 7.000
L04 ( ) 5.15 = 5.150
PW01 (창작스튜디오 3동 ) 1.800 * 1.500 = 2.700 개소:2
WD01 (창작스튜디오 3동 ) 0.900 * 2.700 = 2.430 개소:1
|  | ◈ 산 출 부 위 ◈ | ☞ 바 닥 |  |  | 0
| 바닥 | 모르타르 철거 | 바닥 | M2 | (36.05<CAD에의한면적계산>) | 36.05
| 바닥 | 비닐계타일 철거 | 바닥 3T | M2 | (36.05<CAD에의한면적계산>) | 36.05
|  | ◈ 산 출 부 위 ◈ | ☞ 천 정 |  |  | 0
| 천장 | 경량철골천정틀 철거 |  | M2 | (36.05<CAD에의한면적계산>) | 36.05
| 천장 | 석고보드 철거(천장) | 6T | M2 | (36.05<CAD에의한면적계산>) | 36.05
|  | 커튼박스 철거 |  | M | 1.8*2 | 3.6
|  | ◈ 산 출 부 위 ◈ | ☞ 벽 체 |  |  | 0
| 벽 | 모르타르 철거 | 벽 | M2 | ((24.3<CAD에의한둘레계산>)+((2.575*2)))*(2.6+0.1)-(2.7*2)-(2.43*1) | 71.685
|  | ◈ 산 출 부 위 ◈ | ☞ 기 타 |  |  | 0
실명 : 스튜디오-7// 개소 : 1
A ( 면 적 ) 22.145<CAD에 의한 면적 계산> = 22.145
AA ( A 증가분 ) = 0.000
AB ( A 공제분 ) = 0.000
L ( 둘 레 ) 18.9<CAD에 의한 둘레 계산> = 18.900
LA ( L 추가 ) = 0.000
LB ( L 공제 ) = 0.000
H ( 마감높이 ) 2.6 = 2.600
B ( 걸레받이 ) 0.1 = 0.100
H1 (높이1 ) H+0.1 = 2.700
L01 ( ) 4.3 = 4.300
L02 ( ) 5.15 = 5.150
L03 ( ) 4.3 = 4.300
L04 ( ) 5.15 = 5.150
PW01 (창작스튜디오 3동 ) 1.800 * 1.500 = 2.700 개소:1
SSD03 (창작스튜디오 3동 ) 0.900 * 2.100 = 1.890 개소:1
WD01 (창작스튜디오 3동 ) 0.900 * 2.700 = 2.430 개소:1
|  | ◈ 산 출 부 위 ◈ | ☞ 바 닥 |  |  | 0
| 바닥 | 판넬히팅 철거 | 바닥 120T | M2 | (22.145<CAD에의한면적계산>) | 22.145
| 바닥 | 모노륨 철거 | 바닥 3T | M2 | (22.145<CAD에의한면적계산>) | 22.145
|  | ◈ 산 출 부 위 ◈ | ☞ 천 정 |  |  | 0
| 천장 | 경량철골천정틀 철거 |  | M2 | (22.145<CAD에의한면적계산>) | 22.145
| 천장 | 석고보드 철거(천장) | 6T | M2 | (22.145<CAD에의한면적계산>) | 22.145
|  | 커튼박스 철거 |  | M | 1.8 | 1.8
|  | ◈ 산 출 부 위 ◈ | ☞ 벽 체 |  |  | 0
| 벽 | 모르타르 철거 | 벽 | M2 | (18.9<CAD에의한둘레계산>)*(2.6+0.1)-(2.7*1)-(1.89*1)-(2.43*1) | 44.01
|  | ◈ 산 출 부 위 ◈ | ☞ 기 타 |  |  | 0
실명 : 스튜디오-8 개소 : 1
A ( 면 적 ) 34.705<CAD에 의한 면적 계산> = 34.705
AA ( A 증가분 ) = 0.000
AB ( A 공제분 ) = 0.000
L ( 둘 레 ) 23.577<CAD에 의한 둘레 계산> = 23.577
LA ( L 추가 ) = 0.000
LB ( L 공제 ) = 0.000
H ( 마감높이 ) 2.6 = 2.600
B ( 걸레받이 ) 0.1 = 0.100
H1 (높이1 ) H+0.1 = 2.700
L01 ( ) 7.2 = 7.200
L02 ( ) 5.15 = 5.150
L03 ( ) 5.798 = 5.798
L04 ( ) 3.666 = 3.666
L05 ( ) 1.763 = 1.763
PW01 (창작스튜디오 3동 ) 1.800 * 1.500 = 2.700 개소:2
WD01 (창작스튜디오 3동 ) 0.900 * 2.700 = 2.430 개소:1
|  | ◈ 산 출 부 위 ◈ | ☞ 바 닥 |  |  | 0
| 바닥 | 모르타르 철거 | 바닥 | M2 | (34.705<CAD에의한면적계산>) | 34.705
| 바닥 | 비닐계타일 철거 | 바닥 3T | M2 | (34.705<CAD에의한면적계산>) | 34.705
|  | ◈ 산 출 부 위 ◈ | ☞ 천 정 |  |  | 0
| 천장 | 경량철골천정틀 철거 |  | M2 | (34.705<CAD에의한면적계산>) | 34.705
| 천장 | 석고보드 철거(천장) | 6T | M2 | (34.705<CAD에의한면적계산>) | 34.705
|  | 커튼박스 철거 |  | M | 1.8*2 | 3.6
|  | ◈ 산 출 부 위 ◈ | ☞ 벽 체 |  |  | 0
| 벽 | 모르타르 철거 | 벽 | M2 | (23.577<CAD에의한둘레계산>)*(2.6+0.1)-(2.7*2)-(2.43*1) | 55.827
|  | ◈ 산 출 부 위 ◈ | ☞ 기 타 |  |  | 0
실명 : 스튜디오-13 개소 : 1
A ( 면 적 ) 54.59<CAD에 의한 면적 계산> = 54.590
AA ( A 증가분 ) = 0.000
AB ( A 공제분 ) = 0.000
L ( 둘 레 ) 31.5<CAD에 의한 둘레 계산> = 31.500
L1 ( ) L+LA = 36.700
LA ( L 추가 ) (2.6*2) = 5.200
LB ( L 공제 ) = 0.000
H ( 마감높이 ) 2.6 = 2.600
B ( 걸레받이 ) 0.1 = 0.100
H1 (높이1 ) H+0.1 = 2.700
L01 ( ) 5.15 = 5.150
L02 ( ) 10.6 = 10.600
L03 ( ) 5.15 = 5.150
L04 ( ) 10.6 = 10.600
PW01 (창작스튜디오 3동 ) 1.800 * 1.500 = 2.700 개소:3
WD01 (창작스튜디오 3동 ) 0.900 * 2.700 = 2.430 개소:1
|  | ◈ 산 출 부 위 ◈ | ☞ 바 닥 |  |  | 0
| 바닥 | 모르타르 철거 | 바닥 | M2 | (54.59<CAD에의한면적계산>) | 54.59
| 바닥 | 비닐계타일 철거 | 바닥 3T | M2 | (54.59<CAD에의한면적계산>) | 54.59
|  | ◈ 산 출 부 위 ◈ | ☞ 천 정 |  |  | 0
| 천장 | 경량철골천정틀 철거 |  | M2 | (54.59<CAD에의한면적계산>) | 54.59
| 천장 | 석고보드 철거(천장) | 6T | M2 | (54.59<CAD에의한면적계산>) | 54.59
|  | 커튼박스 철거 |  | M | 1.8*3 | 5.4
|  | ◈ 산 출 부 위 ◈ | ☞ 벽 체 |  |  | 0
| 벽 | 모르타르 철거 | 벽 | M2 | ((31.5<CAD에의한둘레계산>)+((2.6*2)))*(2.6+0.1)-(2.7*3)-(2.43*1) | 88.56
|  | ◈ 산 출 부 위 ◈ | ☞ 기 타 |  |  | 0
실명 : 스튜디오 개소 : 1
A ( 면 적 ) 17.51<CAD에 의한 면적 계산> = 17.510
AA ( A 증가분 ) = 0.000
AB ( A 공제분 ) = 0.000
L ( 둘 레 ) 17.1<CAD에 의한 둘레 계산> = 17.100
LA ( L 추가 ) = 0.000
LB ( L 공제 ) = 0.000
H ( 마감높이 ) 2.6 = 2.600
B ( 걸레받이 ) 0.1 = 0.100
H1 (높이1 ) H+0.1 = 2.700
L01 ( ) 3.4 = 3.400
L02 ( ) 5.15 = 5.150
L03 ( ) 3.4 = 3.400
L04 ( ) 5.15 = 5.150
PW01 (창작스튜디오 3동 ) 1.800 * 1.500 = 2.700 개소:1
WD01 (창작스튜디오 3동 ) 0.900 * 2.700 = 2.430 개소:1
|  | ◈ 산 출 부 위 ◈ | ☞ 바 닥 |  |  | 0
| 바닥 | 모르타르 철거 | 바닥 | M2 | (17.51<CAD에의한면적계산>) | 17.51
| 바닥 | 비닐계타일 철거 | 바닥 3T | M2 | (17.51<CAD에의한면적계산>) | 17.51
|  | ◈ 산 출 부 위 ◈ | ☞ 천 정 |  |  | 0
| 천장 | 경량철골천정틀 철거 |  | M2 | (17.51<CAD에의한면적계산>) | 17.51
| 천장 | 텍스 철거(천장) | 6T | M2 | (17.51<CAD에의한면적계산>) | 17.51
|  | 커튼박스 철거 |  | M | 1.8 | 1.8
|  | ◈ 산 출 부 위 ◈ | ☞ 벽 체 |  |  | 0
| 벽 | 모르타르 철거 | 벽 | M2 | (17.1<CAD에의한둘레계산>)*(2.6+0.1)-(2.7*1) | 43.47
|  | ◈ 산 출 부 위 ◈ | ☞ 기 타 |  |  | 0
실명 : 공동주방 개소 : 1
A ( 면 적 ) 17.51<CAD에 의한 면적 계산> = 17.510
AA ( A 증가분 ) = 0.000
AB ( A 공제분 ) = 0.000
L ( 둘 레 ) 17.1<CAD에 의한 둘레 계산> = 17.100
LA ( L 추가 ) = 0.000
LB ( L 공제 ) = 0.000
H ( 마감높이 ) 2.6 = 2.600
B ( 걸레받이 ) 1.2 = 1.200
H1 (높이1 ) H+0.1 = 2.700
L01 ( ) 3.4 = 3.400
L02 ( ) 5.15 = 5.150
L03 ( ) 3.4 = 3.400
L04 ( ) 5.15 = 5.150
PW01 (창작스튜디오 3동 ) 1.800 * 1.500 = 2.700 개소:1
WD01 (창작스튜디오 3동 ) 0.900 * 2.700 = 2.430 개소:1
|  | ◈ 산 출 부 위 ◈ | ☞ 바 닥 |  |  | 0
| 바닥 | 기존방수층 및 보호층 철거 | 개소당 작업면적 40m2 이상 | M2 | (17.51<CAD에의한면적계산>) | 17.51
| 바닥 | 모르타르 철거 | 바닥 | M2 | (17.51<CAD에의한면적계산>) | 17.51
| 바닥 | 타일철거 | 바닥 | M2 | (17.51<CAD에의한면적계산>) | 17.51
|  | ◈ 산 출 부 위 ◈ | ☞ 천 정 |  |  | 0
| 천장 | PVC 천정재 철거 |  | M2 | (17.51<CAD에의한면적계산>) | 17.51
|  | ◈ 산 출 부 위 ◈ | ☞ 벽 체 |  |  | 0
| 벽 | 기존방수층 및 보호층 철거 | 개소당 작업면적 40m2 이상 | M2 | (17.1<CAD에의한둘레계산>)*1.2-(0.9*1*1.2) | 19.44
| 벽 | 모르타르 철거 | 벽 | M2 | (17.1<CAD에의한둘레계산>)*(2.6+0.1)-(2.7*1)-(2.43*1) | 41.04
| 벽 | 타일철거 | 벽 | M2 | (17.1<CAD에의한둘레계산>)*(2.6+0.1)-(2.7*1)-(2.43*1) | 41.04
|  | ◈ 산 출 부 위 ◈ | ☞ 기 타 |  | / 세탁대 | 0
|  | 콘크리트구조물 헐기(대형장비) | 철근 | M3 | (0.55+0.25)*0.1*5.15 | 0.412
| 바닥 | 기존방수층 및 보호층 철거 | 개소당 작업면적 40m2 이상 | M2 | 0.55*5.15 | 2.832
| 바닥 | 모르타르 철거 | 바닥 | M2 | 0.55*5.15 | 2.832
| 바닥 | 타일철거 | 바닥 | M2 | 0.55*5.15 | 2.832
| 벽 | 기존방수층 및 보호층 철거 | 개소당 작업면적 40m2 이상 | M2 | (0.15+0.1+0.25)*5.15 | 2.575
| 벽 | 모르타르 철거 | 벽 | M2 | (0.15+0.1+0.25)*5.15 | 2.575
| 벽 | 타일철거 | 벽 | M2 | (0.15+0.1+0.25)*5.15 | 2.575
실명 : 공용세탁실-1 개소 : 1
A ( 면 적 ) 17.51<CAD에 의한 면적 계산> = 17.510
AA ( A 증가분 ) = 0.000
AB ( A 공제분 ) = 0.000
L ( 둘 레 ) 17.1<CAD에 의한 둘레 계산> = 17.100
LA ( L 추가 ) = 0.000
LB ( L 공제 ) = 0.000
H ( 마감높이 ) 2.6 = 2.600
B ( 걸레받이 ) 1.2 = 1.200
H1 (높이1 ) H+0.1 = 2.700
L01 ( ) 3.4 = 3.400
L02 ( ) 5.15 = 5.150
L03 ( ) 3.4 = 3.400
L04 ( ) 5.15 = 5.150
PW01 (창작스튜디오 3동 ) 1.800 * 1.500 = 2.700 개소:1
WD01 (창작스튜디오 3동 ) 0.900 * 2.700 = 2.430 개소:1
|  | ◈ 산 출 부 위 ◈ | ☞ 바 닥 |  |  | 0
| 바닥 | 기존방수층 및 보호층 철거 | 개소당 작업면적 40m2 이상 | M2 | (17.51<CAD에의한면적계산>) | 17.51
| 바닥 | 모르타르 철거 | 바닥 | M2 | (17.51<CAD에의한면적계산>) | 17.51
| 바닥 | 타일철거 | 바닥 | M2 | (17.51<CAD에의한면적계산>) | 17.51
|  | ◈ 산 출 부 위 ◈ | ☞ 천 정 |  |  | 0
| 천장 | PVC 천정재 철거 |  | M2 | (17.51<CAD에의한면적계산>) | 17.51
|  | ◈ 산 출 부 위 ◈ | ☞ 벽 체 |  |  | 0
| 벽 | 기존방수층 및 보호층 철거 | 개소당 작업면적 40m2 이상 | M2 | (17.1<CAD에의한둘레계산>)*1.2-(0.9*1*1.2) | 19.44
| 벽 | 모르타르 철거 | 벽 | M2 | (17.1<CAD에의한둘레계산>)*(2.6+0.1)-(2.7*1)-(2.43*1) | 41.04
| 벽 | 타일철거 | 벽 | M2 | (17.1<CAD에의한둘레계산>)*(2.6+0.1)-(2.7*1)-(2.43*1) | 41.04
|  | ◈ 산 출 부 위 ◈ | ☞ 기 타 |  | / 세탁대 | 0
|  | 콘크리트구조물 헐기(대형장비) | 철근 | M3 | (0.55+0.25)*0.1*5.15 | 0.412
| 바닥 | 기존방수층 및 보호층 철거 | 개소당 작업면적 40m2 이상 | M2 | 0.55*5.15 | 2.832
| 바닥 | 모르타르 철거 | 바닥 | M2 | 0.55*5.15 | 2.832
| 바닥 | 타일철거 | 바닥 | M2 | 0.55*5.15 | 2.832
| 벽 | 기존방수층 및 보호층 철거 | 개소당 작업면적 40m2 이상 | M2 | (0.15+0.1+0.25)*5.15 | 2.575
| 벽 | 모르타르 철거 | 벽 | M2 | (0.15+0.1+0.25)*5.15 | 2.575
| 벽 | 타일철거 | 벽 | M2 | (0.15+0.1+0.25)*5.15 | 2.575
실명 : 남자샤워실 개소 : 1
A ( 면 적 ) 18.54<CAD에 의한 면적 계산> = 18.540
AA ( A 증가분 ) = 0.000
AB ( A 공제분 ) = 0.000
L ( 둘 레 ) 17.5<CAD에 의한 둘레 계산> = 17.500
LA ( L 추가 ) = 0.000
LB ( L 공제 ) = 0.000
H ( 마감높이 ) 2.6 = 2.600
B ( 걸레받이 ) 1.8 = 1.800
H1 (높이1 ) H+0.1 = 2.700
L01 ( ) 3.6 = 3.600
L02 ( ) 5.15 = 5.150
L03 ( ) 3.6 = 3.600
L04 ( ) 5.15 = 5.150
PW01 (창작스튜디오 3동 ) 1.800 * 1.500 = 2.700 개소:1
SSD03 (창작스튜디오 3동 ) 0.900 * 2.100 = 1.890 개소:1
|  | ◈ 산 출 부 위 ◈ | ☞ 바 닥 |  |  | 0
| 바닥 | 기존방수층 및 보호층 철거 | 개소당 작업면적 40m2 이상 | M2 | (18.54<CAD에의한면적계산>) | 18.54
| 바닥 | 모르타르 철거 | 바닥 | M2 | (18.54<CAD에의한면적계산>) | 18.54
| 바닥 | 타일철거 | 바닥 | M2 | (18.54<CAD에의한면적계산>) | 18.54
|  | ◈ 산 출 부 위 ◈ | ☞ 천 정 |  |  | 0
| 천장 | PVC 천정재 철거 |  | M2 | (18.54<CAD에의한면적계산>) | 18.54
|  | ◈ 산 출 부 위 ◈ | ☞ 벽 체 |  |  | 0
| 벽 | 기존방수층 및 보호층 철거 | 개소당 작업면적 40m2 이상 | M2 | (17.5<CAD에의한둘레계산>)*1.8-(0.9*1*1.8) | 29.88
| 벽 | 모르타르 철거 | 벽 | M2 | (17.5<CAD에의한둘레계산>)*(2.6+0.1)-(2.7*1)-(1.89*1) | 42.66
| 벽 | 타일철거 | 벽 | M2 | (17.5<CAD에의한둘레계산>)*(2.6+0.1)-(2.7*1)-(1.89*1) | 42.66
|  | ◈ 산 출 부 위 ◈ | ☞ 기 타 |  |  | 0
|  | 거울 철거 |  | M2 | 0.6*0.9*6 | 3.24
|  | 샤워실 칸막이철거 |  | M2 | (1.0*5)*2.6 | 13
실명 : 공용세탁실-2 개소 : 1
A ( 면 적 ) 17.51<CAD에 의한 면적 계산> = 17.510
AA ( A 증가분 ) = 0.000
AB ( A 공제분 ) = 0.000
L ( 둘 레 ) 17.1<CAD에 의한 둘레 계산> = 17.100
LA ( L 추가 ) = 0.000
LB ( L 공제 ) = 0.000
H ( 마감높이 ) 2.6 = 2.600
B ( 걸레받이 ) 1.2 = 1.200
H1 (높이1 ) H+0.1 = 2.700
L01 ( ) 3.4 = 3.400
L02 ( ) 5.15 = 5.150
L03 ( ) 3.4 = 3.400
L04 ( ) 5.15 = 5.150
PW01 (창작스튜디오 3동 ) 1.800 * 1.500 = 2.700 개소:1
WD01 (창작스튜디오 3동 ) 0.900 * 2.700 = 2.430 개소:1
|  | ◈ 산 출 부 위 ◈ | ☞ 바 닥 |  |  | 0
| 바닥 | 기존방수층 및 보호층 철거 | 개소당 작업면적 40m2 이상 | M2 | (17.51<CAD에의한면적계산>) | 17.51
| 바닥 | 모르타르 철거 | 바닥 | M2 | (17.51<CAD에의한면적계산>) | 17.51
| 바닥 | 타일철거 | 바닥 | M2 | (17.51<CAD에의한면적계산>) | 17.51
|  | ◈ 산 출 부 위 ◈ | ☞ 천 정 |  |  | 0
| 천장 | PVC 천정재 철거 |  | M2 | (17.51<CAD에의한면적계산>) | 17.51
|  | ◈ 산 출 부 위 ◈ | ☞ 벽 체 |  |  | 0
| 벽 | 기존방수층 및 보호층 철거 | 개소당 작업면적 40m2 이상 | M2 | (17.1<CAD에의한둘레계산>)*1.2-(0.9*1*1.2) | 19.44
| 벽 | 모르타르 철거 | 벽 | M2 | (17.1<CAD에의한둘레계산>)*(2.6+0.1)-(2.7*1)-(2.43*1) | 41.04
| 벽 | 타일철거 | 벽 | M2 | (17.1<CAD에의한둘레계산>)*(2.6+0.1)-(2.7*1)-(2.43*1) | 41.04
|  | ◈ 산 출 부 위 ◈ | ☞ 기 타 |  | / 세탁대 | 0
|  | 콘크리트구조물 헐기(대형장비) | 철근 | M3 | (0.55+0.25)*0.1*5.15 | 0.412
| 바닥 | 기존방수층 및 보호층 철거 | 개소당 작업면적 40m2 이상 | M2 | 0.55*5.15 | 2.832
| 바닥 | 모르타르 철거 | 바닥 | M2 | 0.55*5.15 | 2.832
| 바닥 | 타일철거 | 바닥 | M2 | 0.55*5.15 | 2.832
| 벽 | 기존방수층 및 보호층 철거 | 개소당 작업면적 40m2 이상 | M2 | (0.15+0.1+0.25)*5.15 | 2.575
| 벽 | 모르타르 철거 | 벽 | M2 | (0.15+0.1+0.25)*5.15 | 2.575
| 벽 | 타일철거 | 벽 | M2 | (0.15+0.1+0.25)*5.15 | 2.575
실명 : 남자화장실 개소 : 1
A ( 면 적 ) 17.51<CAD에 의한 면적 계산> = 17.510
AA ( A 증가분 ) = 0.000
AB ( A 공제분 ) = 0.000
L ( 둘 레 ) 17.1<CAD에 의한 둘레 계산> = 17.100
LA ( L 추가 ) = 0.000
LB ( L 공제 ) = 0.000
H ( 마감높이 ) 2.6 = 2.600
B ( 걸레받이 ) 1.2 = 1.200
H1 (높이1 ) H+0.1 = 2.700
L01 ( ) 3.4 = 3.400
L02 ( ) 5.15 = 5.150
L03 ( ) 3.4 = 3.400
L04 ( ) 5.15 = 5.150
PW01 (창작스튜디오 3동 ) 1.800 * 1.500 = 2.700 개소:1
WD01 (창작스튜디오 3동 ) 0.900 * 2.700 = 2.430 개소:1
|  | ◈ 산 출 부 위 ◈ | ☞ 바 닥 |  |  | 0
| 바닥 | 기존방수층 및 보호층 철거 | 개소당 작업면적 40m2 이상 | M2 | (17.51<CAD에의한면적계산>) | 17.51
| 바닥 | 모르타르 철거 | 바닥 | M2 | (17.51<CAD에의한면적계산>) | 17.51
| 바닥 | 타일철거 | 바닥 | M2 | (17.51<CAD에의한면적계산>) | 17.51
|  | ◈ 산 출 부 위 ◈ | ☞ 천 정 |  |  | 0
| 천장 | PVC 천정재 철거 |  | M2 | (17.51<CAD에의한면적계산>) | 17.51
|  | ◈ 산 출 부 위 ◈ | ☞ 벽 체 |  |  | 0
| 벽 | 기존방수층 및 보호층 철거 | 개소당 작업면적 40m2 이상 | M2 | (17.1<CAD에의한둘레계산>)*1.2-(0.9*1*1.2) | 19.44
| 벽 | 모르타르 철거 | 벽 | M2 | (17.1<CAD에의한둘레계산>)*(2.6+0.1)-(2.7*1)-(2.43*1) | 41.04
| 벽 | 타일철거 | 벽 | M2 | (17.1<CAD에의한둘레계산>)*(2.6+0.1)-(2.7*1)-(2.43*1) | 41.04
|  | ◈ 산 출 부 위 ◈ | ☞ 기 타 |  |  | 0
|  | 화장실 칸막이철거 |  | M2 | (1.085*4+4.055)*2.6 | 21.827
|  | 위생기구 철거 | 소변기 | EA | 4 | 4
|  | 위생기구 철거 | 대변기 | EA | 4 | 4
|  | 위생기구 철거 | 세면대 | EA | 2 | 2
|  | 세면대 철거 | W:600 | M | 1.7 | 1.7
|  | 거울 철거 |  | M2 | 1.7*1.2 | 2.04
실명 : 여자화장실 개소 : 1
A ( 면 적 ) 20.006<CAD에 의한 면적 계산> = 20.006
AA ( A 증가분 ) = 0.000
AB ( A 공제분 ) = 0.000
L ( 둘 레 ) 17.869<CAD에 의한 둘레 계산> = 17.869
LA ( L 추가 ) = 0.000
LB ( L 공제 ) = 0.000
H ( 마감높이 ) 2.6 = 2.600
B ( 걸레받이 ) 1.2 = 1.200
H1 (높이1 ) H+0.1 = 2.700
L01 ( ) 4.347 = 4.347
L02 ( ) 1.76 = 1.760
L03 ( ) 3.67 = 3.670
L04 ( ) 2.942 = 2.942
L05 ( ) 5.15 = 5.150
PW01 (창작스튜디오 3동 ) 1.800 * 1.500 = 2.700 개소:1
WD01 (창작스튜디오 3동 ) 0.900 * 2.700 = 2.430 개소:1
|  | ◈ 산 출 부 위 ◈ | ☞ 바 닥 |  |  | 0
| 바닥 | 기존방수층 및 보호층 철거 | 개소당 작업면적 40m2 이상 | M2 | (20.006<CAD에의한면적계산>) | 20.006
| 바닥 | 모르타르 철거 | 바닥 | M2 | (20.006<CAD에의한면적계산>) | 20.006
| 바닥 | 타일철거 | 바닥 | M2 | (20.006<CAD에의한면적계산>) | 20.006
|  | ◈ 산 출 부 위 ◈ | ☞ 천 정 |  |  | 0
| 천장 | PVC 천정재 철거 |  | M2 | (20.006<CAD에의한면적계산>) | 20.006
|  | ◈ 산 출 부 위 ◈ | ☞ 벽 체 |  |  | 0
| 벽 | 기존방수층 및 보호층 철거 | 개소당 작업면적 40m2 이상 | M2 | (17.869<CAD에의한둘레계산>)*1.2-(0.9*1*1.2) | 20.362
| 벽 | 모르타르 철거 | 벽 | M2 | (17.869<CAD에의한둘레계산>)*(2.6+0.1)-(2.7*1)-(2.43*1) | 43.116
| 벽 | 타일철거 | 벽 | M2 | (17.869<CAD에의한둘레계산>)*(2.6+0.1)-(2.7*1)-(2.43*1) | 43.116
|  | ◈ 산 출 부 위 ◈ | ☞ 기 타 |  |  | 0
|  | 화장실 칸막이철거 |  | M2 | (1.085*2+2.03+1.085*3+3.03)*2.6 | 27.261
|  | 위생기구 철거 | 대변기 | EA | 5 | 5
|  | 위생기구 철거 | 세면대 | EA | 2 | 2
|  | 세면대 철거 | W:600 | M | 1.7 | 1.7
|  | 거울 철거 |  | M2 | 1.7*1.2 | 2.04
실명 : 홀 개소 : 1
A ( 면 적 ) 47.735<CAD에 의한 면적 계산> = 47.735
AA ( A 증가분 ) = 0.000
AB ( A 공제분 ) = 0.000
L ( 둘 레 ) 28.463<CAD에 의한 둘레 계산> = 28.463
L1 ( ) L-LB = 17.446
LA ( L 추가 ) = 0.000
LB ( L 공제 ) 8.835+2.182 = 11.017
H ( 마감높이 ) 2.6 = 2.600
B ( 걸레받이 ) 0.1 = 0.100
H1 (높이1 ) H+0.1 = 2.700
L01 ( ) 8.835 = 8.835
L02 ( ) 5.45 = 5.450
L03 ( ) 6.47 = 6.470
L04 ( ) 5.526 = 5.526
L05 ( ) 2.182 = 2.182
PW08 (창작스튜디오 3동 ) 6.000 * 8.700 = 52.200 개소:1
|  | ◈ 산 출 부 위 ◈ | ☞ 바 닥 |  |  | 0
| 바닥 | 모르타르 철거 | 바닥 | M2 | (47.735<CAD에의한면적계산>) | 47.735
| 바닥 | 인조석물갈기 철거 | 바닥 | M2 | (47.735<CAD에의한면적계산>) | 47.735
|  | ◈ 산 출 부 위 ◈ | ☞ 천 정 |  |  | 0
| 천장 | 경량철골천정틀 철거 |  | M2 | (47.735<CAD에의한면적계산>) | 47.735
| 천장 | 텍스 철거(천장) | 6T | M2 | (47.735<CAD에의한면적계산>) | 47.735
|  | ◈ 산 출 부 위 ◈ | ☞ 벽 체 |  |  | 0
| 벽 | 모르타르 철거 | 벽 | M2 | ((28.463<CAD에의한둘레계산>)-(8.835+2.182))*(2.6+0.1)-(<PW08>6.0*(2.6+0.1)) | 30.904
|  | ◈ 산 출 부 위 ◈ | ☞ 기 타 |  |  | 0
실명 : 복도 개소 : 1
A ( 면 적 ) 133.387<CAD에 의한 면적 계산> = 133.387
AA ( A 증가분 ) = 0.000
AB ( A 공제분 ) = 0.000
L ( 둘 레 ) 144.207<CAD에 의한 둘레 계산> = 144.207
L1 ( ) L-LB = 133.190
LA ( L 추가 ) = 0.000
LB ( L 공제 ) 8.835+2.182 = 11.017
H ( 마감높이 ) 2.6 = 2.600
B ( 걸레받이 ) 0.1 = 0.100
H1 (높이1 ) H+0.1 = 2.700
L01 ( ) 42.872 = 42.872
L02 ( ) 1.9 = 1.900
L03 ( ) 42.085 = 42.085
L04 ( ) 27.332 = 27.332
L05 ( ) 1.9 = 1.900
L06 ( ) 28.119 = 28.119
FSD01 (창작스튜디오 3동 ) 1.800 * 2.600 = 4.680 개소:1
FSD02 (창작스튜디오 3동 ) 1.600 * 2.600 = 4.160 개소:2
PW04 (창작스튜디오 3동 ) 1.500 * 1.500 = 2.250 개소:2
WD01 (창작스튜디오 3동 ) 0.900 * 2.700 = 2.430 개소:21
|  | ◈ 산 출 부 위 ◈ | ☞ 바 닥 |  |  | 0
| 바닥 | 모르타르 철거 | 바닥 | M2 | (133.387<CAD에의한면적계산>) | 133.387
| 바닥 | 인조석물갈기 철거 | 바닥 | M2 | (133.387<CAD에의한면적계산>) | 133.387
|  | ◈ 산 출 부 위 ◈ | ☞ 천 정 |  |  | 0
| 천장 | 경량철골천정틀 철거 |  | M2 | (133.387<CAD에의한면적계산>) | 133.387
|  | ◈ 산 출 부 위 ◈ | ☞ 벽 체 |  |  | 0
| 벽 | 모르타르 철거 | 벽 | M2 | ((144.207<CAD에의한둘레계산>)-(8.835+2.182))*(2.6+0.1)-(4.68*1)-(4.16*2)-(2.25*2)-(2.43*21) | 291.083
|  | ◈ 산 출 부 위 ◈ | ☞ 기 타 |  |  | 0
[ 창작스튜디오 3동 06. 지상5층 ]
도형 | 부위 | 품명 | 규격 | 단위 | 산식 | 물량
실명 : 스튜디오-1 개소 : 2
A ( 면 적 ) 73.13<CAD에 의한 면적 계산> = 73.130
AA ( A 증가분 ) = 0.000
AB ( A 공제분 ) = 0.000
L ( 둘 레 ) 38.7<CAD에 의한 둘레 계산> = 38.700
LA ( L 추가 ) = 0.000
LB ( L 공제 ) = 0.000
H ( 마감높이 ) 2.6 = 2.600
B ( 걸레받이 ) 0.1 = 0.100
H1 (높이1 ) H+0.1 = 2.700
L01 ( ) 14.2 = 14.200
L02 ( ) 5.15 = 5.150
L03 ( ) 14.2 = 14.200
L04 ( ) 5.15 = 5.150
PW01 (창작스튜디오 3동 ) 1.800 * 1.500 = 2.700 개소:1
SD02 (창작스튜디오 3동 ) 1.800 * 2.100 = 3.780 개소:1
|  | ◈ 산 출 부 위 ◈ | ☞ 바 닥 |  |  | 0
| 바닥 | 모르타르 철거 | 바닥 | M2 | (73.13<CAD에의한면적계산>) | 73.13
| 바닥 | 비닐계타일 철거 | 바닥 3T | M2 | (73.13<CAD에의한면적계산>) | 73.13
|  | ◈ 산 출 부 위 ◈ | ☞ 천 정 |  |  | 0
| 천장 | 경량철골천정틀 철거 |  | M2 | (73.13<CAD에의한면적계산>) | 73.13
| 천장 | 석고보드 철거(천장) | 6T | M2 | (73.13<CAD에의한면적계산>) | 73.13
|  | 커튼박스 철거 |  | M | 1.8*4 | 7.2
|  | ◈ 산 출 부 위 ◈ | ☞ 벽 체 |  |  | 0
| 벽 | 모르타르 철거 | 벽 | M2 | (38.7<CAD에의한둘레계산>)*(2.6+0.1)-(2.7*4)-(3.78*1) | 89.91
|  | ◈ 산 출 부 위 ◈ | ☞ 기 타 |  |  | 0
실명 : 스튜디오-2 개소 : 1
A ( 면 적 ) 36.05<CAD에 의한 면적 계산> = 36.050
AA ( A 증가분 ) = 0.000
AB ( A 공제분 ) = 0.000
L ( 둘 레 ) 24.3<CAD에 의한 둘레 계산> = 24.300
L1 ( ) L+LA = 29.450
LA ( L 추가 ) (2.575*2) = 5.150
LB ( L 공제 ) = 0.000
H ( 마감높이 ) 2.6 = 2.600
B ( 걸레받이 ) 0.1 = 0.100
H1 (높이1 ) H+0.1 = 2.700
L01 ( ) 7 = 7.000
L02 ( ) 5.15 = 5.150
L03 ( ) 7 = 7.000
L04 ( ) 5.15 = 5.150
PW01 (창작스튜디오 3동 ) 1.800 * 1.500 = 2.700 개소:1
WD01 (창작스튜디오 3동 ) 0.900 * 2.700 = 2.430 개소:1
|  | ◈ 산 출 부 위 ◈ | ☞ 바 닥 |  |  | 0
| 바닥 | 모르타르 철거 | 바닥 | M2 | (36.05<CAD에의한면적계산>) | 36.05
| 바닥 | 비닐계타일 철거 | 바닥 3T | M2 | (36.05<CAD에의한면적계산>) | 36.05
|  | ◈ 산 출 부 위 ◈ | ☞ 천 정 |  |  | 0
| 천장 | 경량철골천정틀 철거 |  | M2 | (36.05<CAD에의한면적계산>) | 36.05
| 천장 | 석고보드 철거(천장) | 6T | M2 | (36.05<CAD에의한면적계산>) | 36.05
|  | 커튼박스 철거 |  | M | 1.8*2 | 3.6
|  | ◈ 산 출 부 위 ◈ | ☞ 벽 체 |  |  | 0
| 벽 | 모르타르 철거 | 벽 | M2 | ((24.3<CAD에의한둘레계산>)+((2.575*2)))*(2.6+0.1)-(2.7*2)-(2.43*2) | 69.255
|  | ◈ 산 출 부 위 ◈ | ☞ 기 타 |  | / 세탁대 | 0
|  | 콘크리트구조물 헐기(대형장비) | 철근 | M3 | (0.55+0.25)*0.1*2.575 | 0.206
| 바닥 | 기존방수층 및 보호층 철거 | 개소당 작업면적 40m2 이상 | M2 | 0.55*2.575 | 1.416
| 바닥 | 모르타르 철거 | 바닥 | M2 | 0.55*2.575 | 1.416
| 바닥 | 타일철거 | 바닥 | M2 | 0.55*2.575 | 1.416
| 벽 | 기존방수층 및 보호층 철거 | 개소당 작업면적 40m2 이상 | M2 | (0.15+0.1+0.25)*2.575 | 1.287
| 벽 | 모르타르 철거 | 벽 | M2 | (0.15+0.1+0.25)*2.575 | 1.287
| 벽 | 타일철거 | 벽 | M2 | (0.15+0.1+0.25)*2.575 | 1.287
실명 : 스튜디오-3 개소 : 3
A ( 면 적 ) 72.873<CAD에 의한 면적 계산> = 72.873
AA ( A 증가분 ) = 0.000
AB ( A 공제분 ) = 0.000
L ( 둘 레 ) 38.6<CAD에 의한 둘레 계산> = 38.600
L1 ( ) L+LA = 43.750
LA ( L 추가 ) (2.575*2) = 5.150
LB ( L 공제 ) = 0.000
H ( 마감높이 ) 2.6 = 2.600
B ( 걸레받이 ) 0.1 = 0.100
H1 (높이1 ) H+0.1 = 2.700
L01 ( ) 14.15 = 14.150
L02 ( ) 5.15 = 5.150
L03 ( ) 14.15 = 14.150
L04 ( ) 5.15 = 5.150
PW01 (창작스튜디오 3동 ) 1.800 * 1.500 = 2.700 개소:4
SD02 (창작스튜디오 3동 ) 1.800 * 2.100 = 3.780 개소:1
|  | ◈ 산 출 부 위 ◈ | ☞ 바 닥 |  |  | 0
| 바닥 | 모르타르 철거 | 바닥 | M2 | (72.873<CAD에의한면적계산>) | 72.873
| 바닥 | 비닐계타일 철거 | 바닥 3T | M2 | (72.873<CAD에의한면적계산>) | 72.873
|  | ◈ 산 출 부 위 ◈ | ☞ 천 정 |  |  | 0
| 천장 | 경량철골천정틀 철거 |  | M2 | (72.873<CAD에의한면적계산>) | 72.873
| 천장 | 석고보드 철거(천장) | 6T | M2 | (72.873<CAD에의한면적계산>) | 72.873
|  | 커튼박스 철거 |  | M | 1.8*2 | 3.6
|  | ◈ 산 출 부 위 ◈ | ☞ 벽 체 |  |  | 0
| 벽 | 모르타르 철거 | 벽 | M2 | ((38.6<CAD에의한둘레계산>)+((2.575*2)))*(2.6+0.1)-(2.7*4)-(3.78*1) | 103.545
|  | ◈ 산 출 부 위 ◈ | ☞ 기 타 |  |  | 0
실명 : 스튜디오-5// 개소 : 1
A ( 면 적 ) 22.145<CAD에 의한 면적 계산> = 22.145
AA ( A 증가분 ) = 0.000
AB ( A 공제분 ) = 0.000
L ( 둘 레 ) 18.9<CAD에 의한 둘레 계산> = 18.900
LA ( L 추가 ) = 0.000
LB ( L 공제 ) = 0.000
H ( 마감높이 ) 2.6 = 2.600
B ( 걸레받이 ) 0.1 = 0.100
H1 (높이1 ) H+0.1 = 2.700
L01 ( ) 4.3 = 4.300
L02 ( ) 5.15 = 5.150
L03 ( ) 4.3 = 4.300
L04 ( ) 5.15 = 5.150
PW01 (창작스튜디오 3동 ) 1.800 * 1.500 = 2.700 개소:1
SSD03 (창작스튜디오 3동 ) 0.900 * 2.100 = 1.890 개소:1
WD01 (창작스튜디오 3동 ) 0.900 * 2.700 = 2.430 개소:1
|  | ◈ 산 출 부 위 ◈ | ☞ 바 닥 |  |  | 0
| 바닥 | 판넬히팅 철거 | 바닥 120T | M2 | (22.145<CAD에의한면적계산>) | 22.145
| 바닥 | 모노륨 철거 | 바닥 3T | M2 | (22.145<CAD에의한면적계산>) | 22.145
|  | ◈ 산 출 부 위 ◈ | ☞ 천 정 |  |  | 0
| 천장 | 경량철골천정틀 철거 |  | M2 | (22.145<CAD에의한면적계산>) | 22.145
| 천장 | 석고보드 철거(천장) | 6T | M2 | (22.145<CAD에의한면적계산>) | 22.145
|  | 커튼박스 철거 |  | M | 1.8 | 1.8
|  | ◈ 산 출 부 위 ◈ | ☞ 벽 체 |  |  | 0
| 벽 | 모르타르 철거 | 벽 | M2 | (18.9<CAD에의한둘레계산>)*(2.6+0.1)-(2.7*1)-(1.89*1)-(2.43*1) | 44.01
|  | ◈ 산 출 부 위 ◈ | ☞ 기 타 |  |  | 0
실명 : 스튜디오-9 개소 : 1
A ( 면 적 ) 54.59<CAD에 의한 면적 계산> = 54.590
AA ( A 증가분 ) = 0.000
AB ( A 공제분 ) = 0.000
L ( 둘 레 ) 31.5<CAD에 의한 둘레 계산> = 31.500
L1 ( ) L+LA = 36.700
LA ( L 추가 ) (2.6*2) = 5.200
LB ( L 공제 ) = 0.000
H ( 마감높이 ) 2.6 = 2.600
B ( 걸레받이 ) 0.1 = 0.100
H1 (높이1 ) H+0.1 = 2.700
L01 ( ) 5.15 = 5.150
L02 ( ) 10.6 = 10.600
L03 ( ) 5.15 = 5.150
L04 ( ) 10.6 = 10.600
PW01 (창작스튜디오 3동 ) 1.800 * 1.500 = 2.700 개소:3
SD02 (창작스튜디오 3동 ) 1.800 * 2.100 = 3.780 개소:1
|  | ◈ 산 출 부 위 ◈ | ☞ 바 닥 |  |  | 0
| 바닥 | 모르타르 철거 | 바닥 | M2 | (54.59<CAD에의한면적계산>) | 54.59
| 바닥 | 비닐계타일 철거 | 바닥 3T | M2 | (54.59<CAD에의한면적계산>) | 54.59
|  | ◈ 산 출 부 위 ◈ | ☞ 천 정 |  |  | 0
| 천장 | 경량철골천정틀 철거 |  | M2 | (54.59<CAD에의한면적계산>) | 54.59
| 천장 | 석고보드 철거(천장) | 6T | M2 | (54.59<CAD에의한면적계산>) | 54.59
|  | 커튼박스 철거 |  | M | 1.8*3 | 5.4
|  | ◈ 산 출 부 위 ◈ | ☞ 벽 체 |  |  | 0
| 벽 | 모르타르 철거 | 벽 | M2 | ((31.5<CAD에의한둘레계산>)+((2.6*2)))*(2.6+0.1)-(2.7*3)-(3.78*1) | 87.21
|  | ◈ 산 출 부 위 ◈ | ☞ 기 타 |  |  | 0
실명 : 컴푸터실 개소 : 1
A ( 면 적 ) 34.705<CAD에 의한 면적 계산> = 34.705
AA ( A 증가분 ) = 0.000
AB ( A 공제분 ) = 0.000
L ( 둘 레 ) 23.577<CAD에 의한 둘레 계산> = 23.577
LA ( L 추가 ) = 0.000
LB ( L 공제 ) = 0.000
H ( 마감높이 ) 2.6 = 2.600
B ( 걸레받이 ) 0.1 = 0.100
H1 (높이1 ) H+0.1 = 2.700
L01 ( ) 7.2 = 7.200
L02 ( ) 5.15 = 5.150
L03 ( ) 5.798 = 5.798
L04 ( ) 3.666 = 3.666
L05 ( ) 1.763 = 1.763
PW01 (창작스튜디오 3동 ) 1.800 * 1.500 = 2.700 개소:2
WD01 (창작스튜디오 3동 ) 0.900 * 2.700 = 2.430 개소:1
|  | ◈ 산 출 부 위 ◈ | ☞ 바 닥 |  |  | 0
| 바닥 | 모르타르 철거 | 바닥 | M2 | (34.705<CAD에의한면적계산>) | 34.705
| 바닥 | 비닐계타일 철거 | 바닥 3T | M2 | (34.705<CAD에의한면적계산>) | 34.705
|  | ◈ 산 출 부 위 ◈ | ☞ 천 정 |  |  | 0
| 천장 | 경량철골천정틀 철거 |  | M2 | (34.705<CAD에의한면적계산>) | 34.705
| 천장 | 텍스 철거(천장) | 6T | M2 | (34.705<CAD에의한면적계산>) | 34.705
|  | 커튼박스 철거 |  | M | 1.8*2 | 3.6
|  | ◈ 산 출 부 위 ◈ | ☞ 벽 체 |  |  | 0
| 벽 | 모르타르 철거 | 벽 | M2 | (23.577<CAD에의한둘레계산>)*(2.6+0.1)-(2.7*2)-(2.43*1) | 55.827
|  | ◈ 산 출 부 위 ◈ | ☞ 기 타 |  |  | 0
실명 : 남자샤워실 개소 : 1
A ( 면 적 ) 18.54<CAD에 의한 면적 계산> = 18.540
AA ( A 증가분 ) = 0.000
AB ( A 공제분 ) = 0.000
L ( 둘 레 ) 17.5<CAD에 의한 둘레 계산> = 17.500
LA ( L 추가 ) = 0.000
LB ( L 공제 ) = 0.000
H ( 마감높이 ) 2.6 = 2.600
B ( 걸레받이 ) 1.8 = 1.800
H1 (높이1 ) H+0.1 = 2.700
L01 ( ) 3.6 = 3.600
L02 ( ) 5.15 = 5.150
L03 ( ) 3.6 = 3.600
L04 ( ) 5.15 = 5.150
PW01 (창작스튜디오 3동 ) 1.800 * 1.500 = 2.700 개소:1
SSD03 (창작스튜디오 3동 ) 0.900 * 2.100 = 1.890 개소:1
|  | ◈ 산 출 부 위 ◈ | ☞ 바 닥 |  |  | 0
| 바닥 | 기존방수층 및 보호층 철거 | 개소당 작업면적 40m2 이상 | M2 | (18.54<CAD에의한면적계산>) | 18.54
| 바닥 | 모르타르 철거 | 바닥 | M2 | (18.54<CAD에의한면적계산>) | 18.54
| 바닥 | 타일철거 | 바닥 | M2 | (18.54<CAD에의한면적계산>) | 18.54
|  | ◈ 산 출 부 위 ◈ | ☞ 천 정 |  |  | 0
| 천장 | PVC 천정재 철거 |  | M2 | (18.54<CAD에의한면적계산>) | 18.54
|  | ◈ 산 출 부 위 ◈ | ☞ 벽 체 |  |  | 0
| 벽 | 기존방수층 및 보호층 철거 | 개소당 작업면적 40m2 이상 | M2 | (17.5<CAD에의한둘레계산>)*1.8-(0.9*1*1.8) | 29.88
| 벽 | 모르타르 철거 | 벽 | M2 | (17.5<CAD에의한둘레계산>)*(2.6+0.1)-(2.7*1)-(1.89*1) | 42.66
| 벽 | 타일철거 | 벽 | M2 | (17.5<CAD에의한둘레계산>)*(2.6+0.1)-(2.7*1)-(1.89*1) | 42.66
|  | ◈ 산 출 부 위 ◈ | ☞ 기 타 |  |  | 0
|  | 거울 철거 |  | M2 | 0.6*0.9*6 | 3.24
|  | 샤워실 칸막이철거 |  | M2 | (1.0*5)*2.6 | 13
실명 : 공용세탁실 개소 : 2
A ( 면 적 ) 17.51<CAD에 의한 면적 계산> = 17.510
AA ( A 증가분 ) = 0.000
AB ( A 공제분 ) = 0.000
L ( 둘 레 ) 17.1<CAD에 의한 둘레 계산> = 17.100
LA ( L 추가 ) = 0.000
LB ( L 공제 ) = 0.000
H ( 마감높이 ) 2.6 = 2.600
B ( 걸레받이 ) 1.2 = 1.200
H1 (높이1 ) H+0.1 = 2.700
L01 ( ) 3.4 = 3.400
L02 ( ) 5.15 = 5.150
L03 ( ) 3.4 = 3.400
L04 ( ) 5.15 = 5.150
PW01 (창작스튜디오 3동 ) 1.800 * 1.500 = 2.700 개소:1
WD01 (창작스튜디오 3동 ) 0.900 * 2.700 = 2.430 개소:1
|  | ◈ 산 출 부 위 ◈ | ☞ 바 닥 |  |  | 0
| 바닥 | 기존방수층 및 보호층 철거 | 개소당 작업면적 40m2 이상 | M2 | (17.51<CAD에의한면적계산>) | 17.51
| 바닥 | 모르타르 철거 | 바닥 | M2 | (17.51<CAD에의한면적계산>) | 17.51
| 바닥 | 타일철거 | 바닥 | M2 | (17.51<CAD에의한면적계산>) | 17.51
|  | ◈ 산 출 부 위 ◈ | ☞ 천 정 |  |  | 0
| 천장 | PVC 천정재 철거 |  | M2 | (17.51<CAD에의한면적계산>) | 17.51
|  | ◈ 산 출 부 위 ◈ | ☞ 벽 체 |  |  | 0
| 벽 | 기존방수층 및 보호층 철거 | 개소당 작업면적 40m2 이상 | M2 | (17.1<CAD에의한둘레계산>)*1.2-(0.9*1*1.2) | 19.44
| 벽 | 모르타르 철거 | 벽 | M2 | (17.1<CAD에의한둘레계산>)*(2.6+0.1)-(2.7*1)-(2.43*1) | 41.04
| 벽 | 타일철거 | 벽 | M2 | (17.1<CAD에의한둘레계산>)*(2.6+0.1)-(2.7*1)-(2.43*1) | 41.04
|  | ◈ 산 출 부 위 ◈ | ☞ 기 타 |  | / 세탁대 | 0
|  | 콘크리트구조물 헐기(대형장비) | 철근 | M3 | (0.55+0.25)*0.1*(5.15*2) | 0.824
| 바닥 | 기존방수층 및 보호층 철거 | 개소당 작업면적 40m2 이상 | M2 | 0.55*(5.15*2) | 5.665
| 바닥 | 모르타르 철거 | 바닥 | M2 | 0.55*(5.15*2) | 5.665
| 바닥 | 타일철거 | 바닥 | M2 | 0.55*(5.15*2) | 5.665
| 벽 | 기존방수층 및 보호층 철거 | 개소당 작업면적 40m2 이상 | M2 | (0.15+0.1+0.25)*(5.15*2) | 5.15
| 벽 | 모르타르 철거 | 벽 | M2 | (0.15+0.1+0.25)*(5.15*2) | 5.15
| 벽 | 타일철거 | 벽 | M2 | (0.15+0.1+0.25)*(5.15*2) | 5.15
실명 : 남자화장실 개소 : 1
A ( 면 적 ) 17.51<CAD에 의한 면적 계산> = 17.510
AA ( A 증가분 ) = 0.000
AB ( A 공제분 ) = 0.000
L ( 둘 레 ) 17.1<CAD에 의한 둘레 계산> = 17.100
LA ( L 추가 ) = 0.000
LB ( L 공제 ) = 0.000
H ( 마감높이 ) 2.6 = 2.600
B ( 걸레받이 ) 1.2 = 1.200
H1 (높이1 ) H+0.1 = 2.700
L01 ( ) 3.4 = 3.400
L02 ( ) 5.15 = 5.150
L03 ( ) 3.4 = 3.400
L04 ( ) 5.15 = 5.150
PW01 (창작스튜디오 3동 ) 1.800 * 1.500 = 2.700 개소:1
WD01 (창작스튜디오 3동 ) 0.900 * 2.700 = 2.430 개소:1
|  | ◈ 산 출 부 위 ◈ | ☞ 바 닥 |  |  | 0
| 바닥 | 기존방수층 및 보호층 철거 | 개소당 작업면적 40m2 이상 | M2 | (17.51<CAD에의한면적계산>) | 17.51
| 바닥 | 모르타르 철거 | 바닥 | M2 | (17.51<CAD에의한면적계산>) | 17.51
| 바닥 | 타일철거 | 바닥 | M2 | (17.51<CAD에의한면적계산>) | 17.51
|  | ◈ 산 출 부 위 ◈ | ☞ 천 정 |  |  | 0
| 천장 | PVC 천정재 철거 |  | M2 | (17.51<CAD에의한면적계산>) | 17.51
|  | ◈ 산 출 부 위 ◈ | ☞ 벽 체 |  |  | 0
| 벽 | 기존방수층 및 보호층 철거 | 개소당 작업면적 40m2 이상 | M2 | (17.1<CAD에의한둘레계산>)*1.2-(0.9*1*1.2) | 19.44
| 벽 | 모르타르 철거 | 벽 | M2 | (17.1<CAD에의한둘레계산>)*(2.6+0.1)-(2.7*1)-(2.43*1) | 41.04
| 벽 | 타일철거 | 벽 | M2 | (17.1<CAD에의한둘레계산>)*(2.6+0.1)-(2.7*1)-(2.43*1) | 41.04
|  | ◈ 산 출 부 위 ◈ | ☞ 기 타 |  |  | 0
|  | 화장실 칸막이철거 |  | M2 | (1.085*4+4.055)*2.6 | 21.827
|  | 위생기구 철거 | 소변기 | EA | 4 | 4
|  | 위생기구 철거 | 대변기 | EA | 4 | 4
|  | 위생기구 철거 | 세면대 | EA | 2 | 2
|  | 세면대 철거 | W:600 | M | 1.7 | 1.7
|  | 거울 철거 |  | M2 | 1.7*1.2 | 2.04
실명 : 여자화장실 개소 : 1
A ( 면 적 ) 20.006<CAD에 의한 면적 계산> = 20.006
AA ( A 증가분 ) = 0.000
AB ( A 공제분 ) = 0.000
L ( 둘 레 ) 17.869<CAD에 의한 둘레 계산> = 17.869
LA ( L 추가 ) = 0.000
LB ( L 공제 ) = 0.000
H ( 마감높이 ) 2.6 = 2.600
B ( 걸레받이 ) 1.2 = 1.200
H1 (높이1 ) H+0.1 = 2.700
L01 ( ) 4.347 = 4.347
L02 ( ) 1.76 = 1.760
L03 ( ) 3.67 = 3.670
L04 ( ) 2.942 = 2.942
L05 ( ) 5.15 = 5.150
PW01 (창작스튜디오 3동 ) 1.800 * 1.500 = 2.700 개소:1
WD01 (창작스튜디오 3동 ) 0.900 * 2.700 = 2.430 개소:1
|  | ◈ 산 출 부 위 ◈ | ☞ 바 닥 |  |  | 0
| 바닥 | 기존방수층 및 보호층 철거 | 개소당 작업면적 40m2 이상 | M2 | (20.006<CAD에의한면적계산>) | 20.006
| 바닥 | 모르타르 철거 | 바닥 | M2 | (20.006<CAD에의한면적계산>) | 20.006
| 바닥 | 타일철거 | 바닥 | M2 | (20.006<CAD에의한면적계산>) | 20.006
|  | ◈ 산 출 부 위 ◈ | ☞ 천 정 |  |  | 0
| 천장 | PVC 천정재 철거 |  | M2 | (20.006<CAD에의한면적계산>) | 20.006
|  | ◈ 산 출 부 위 ◈ | ☞ 벽 체 |  |  | 0
| 벽 | 기존방수층 및 보호층 철거 | 개소당 작업면적 40m2 이상 | M2 | (17.869<CAD에의한둘레계산>)*1.2-(0.9*1*1.2) | 20.362
| 벽 | 모르타르 철거 | 벽 | M2 | (17.869<CAD에의한둘레계산>)*(2.6+0.1)-(2.7*1)-(2.43*1) | 43.116
| 벽 | 타일철거 | 벽 | M2 | (17.869<CAD에의한둘레계산>)*(2.6+0.1)-(2.7*1)-(2.43*1) | 43.116
|  | ◈ 산 출 부 위 ◈ | ☞ 기 타 |  |  | 0
|  | 화장실 칸막이철거 |  | M2 | (1.085*2+2.03+1.085*3+3.03)*2.6 | 27.261
|  | 위생기구 철거 | 대변기 | EA | 5 | 5
|  | 위생기구 철거 | 세면대 | EA | 2 | 2
|  | 세면대 철거 | W:600 | M | 1.7 | 1.7
|  | 거울 철거 |  | M2 | 1.7*1.2 | 2.04
실명 : 홀 개소 : 1
A ( 면 적 ) 47.735<CAD에 의한 면적 계산> = 47.735
AA ( A 증가분 ) = 0.000
AB ( A 공제분 ) = 0.000
L ( 둘 레 ) 28.463<CAD에 의한 둘레 계산> = 28.463
L1 ( ) L-LB = 17.446
LA ( L 추가 ) = 0.000
LB ( L 공제 ) 8.835+2.182 = 11.017
H ( 마감높이 ) 2.6 = 2.600
B ( 걸레받이 ) 0.1 = 0.100
H1 (높이1 ) H+0.1 = 2.700
L01 ( ) 8.835 = 8.835
L02 ( ) 5.45 = 5.450
L03 ( ) 6.47 = 6.470
L04 ( ) 5.526 = 5.526
L05 ( ) 2.182 = 2.182
PW08 (창작스튜디오 3동 ) 6.000 * 8.700 = 52.200 개소:1
|  | ◈ 산 출 부 위 ◈ | ☞ 바 닥 |  |  | 0
| 바닥 | 모르타르 철거 | 바닥 | M2 | (47.735<CAD에의한면적계산>) | 47.735
| 바닥 | 인조석물갈기 철거 | 바닥 | M2 | (47.735<CAD에의한면적계산>) | 47.735
|  | ◈ 산 출 부 위 ◈ | ☞ 천 정 |  |  | 0
| 천장 | 경량철골천정틀 철거 |  | M2 | (47.735<CAD에의한면적계산>) | 47.735
| 천장 | 텍스 철거(천장) | 6T | M2 | (47.735<CAD에의한면적계산>) | 47.735
|  | ◈ 산 출 부 위 ◈ | ☞ 벽 체 |  |  | 0
| 벽 | 모르타르 철거 | 벽 | M2 | ((28.463<CAD에의한둘레계산>)-(8.835+2.182))*(2.6+0.1)-(<PW08>6.0*(2.6+0.1)) | 30.904
|  | ◈ 산 출 부 위 ◈ | ☞ 기 타 |  |  | 0
실명 : 복도 개소 : 1
A ( 면 적 ) 133.387<CAD에 의한 면적 계산> = 133.387
AA ( A 증가분 ) = 0.000
AB ( A 공제분 ) = 0.000
L ( 둘 레 ) 144.207<CAD에 의한 둘레 계산> = 144.207
L1 ( ) L-LB = 133.190
LA ( L 추가 ) = 0.000
LB ( L 공제 ) 8.835+2.182 = 11.017
H ( 마감높이 ) 2.6 = 2.600
B ( 걸레받이 ) 0.1 = 0.100
H1 (높이1 ) H+0.1 = 2.700
L01 ( ) 42.872 = 42.872
L02 ( ) 1.9 = 1.900
L03 ( ) 42.085 = 42.085
L04 ( ) 27.332 = 27.332
L05 ( ) 1.9 = 1.900
L06 ( ) 28.119 = 28.119
FSD01 (창작스튜디오 3동 ) 1.800 * 2.600 = 4.680 개소:1
FSD02 (창작스튜디오 3동 ) 1.600 * 2.600 = 4.160 개소:2
PW04 (창작스튜디오 3동 ) 1.500 * 1.500 = 2.250 개소:2
SD02 (창작스튜디오 3동 ) 1.800 * 2.100 = 3.780 개소:5
WD01 (창작스튜디오 3동 ) 0.900 * 2.700 = 2.430 개소:8
|  | ◈ 산 출 부 위 ◈ | ☞ 바 닥 |  |  | 0
| 바닥 | 모르타르 철거 | 바닥 | M2 | (133.387<CAD에의한면적계산>) | 133.387
| 바닥 | 인조석물갈기 철거 | 바닥 | M2 | (133.387<CAD에의한면적계산>) | 133.387
|  | ◈ 산 출 부 위 ◈ | ☞ 천 정 |  |  | 0
| 천장 | 경량철골천정틀 철거 |  | M2 | (133.387<CAD에의한면적계산>) | 133.387
|  | ◈ 산 출 부 위 ◈ | ☞ 벽 체 |  |  | 0
| 벽 | 모르타르 철거 | 벽 | M2 | ((144.207<CAD에의한둘레계산>)-(8.835+2.182))*(2.6+0.1)-(4.68*1)-(4.16*2)-(2.25*2)-(3.78*5)-(2.43*8) | 303.773
|  | ◈ 산 출 부 위 ◈ | ☞ 기 타 |  |  | 0
[ 창작스튜디오 3동 07. 옥탑1층 ]
도형 | 부위 | 품명 | 규격 | 단위 | 산식 | 물량
실명 : 물탱크실 개소 : 1
A ( 면 적 ) 57.275<CAD에 의한 면적 계산> = 57.275
AA ( A 증가분 ) = 0.000
AB ( A 공제분 ) = 0.000
L ( 둘 레 ) 30.3<CAD에 의한 둘레 계산> = 30.300
LA ( L 추가 ) = 0.000
LB ( L 공제 ) = 0.000
H ( 마감높이 ) 3.45 = 3.450
B ( 걸레받이 ) = 0.000
H1 (높이1 ) = 0.000
L01 ( ) 7.9 = 7.900
L02 ( ) 7.25 = 7.250
L03 ( ) 7.9 = 7.900
L04 ( ) 7.25 = 7.250
PW01 (창작스튜디오 3동 ) 1.800 * 1.500 = 2.700 개소:2
PW02 (창작스튜디오 3동 ) 1.800 * 1.500 = 2.700 개소:2
SD01 (창작스튜디오 3동 ) 0.900 * 2.100 = 1.890 개소:2
|  | ◈ 산 출 부 위 ◈ | ☞ 바 닥 |  |  | 0
| 바닥 | 모르타르 철거 | 바닥 | M2 | (57.275<CAD에의한면적계산>) | 57.275
|  | ◈ 산 출 부 위 ◈ | ☞ 천 정 |  |  | 0
|  | ◈ 산 출 부 위 ◈ | ☞ 벽 체 |  |  | 0
| 벽 | 모르타르 철거 | 벽 | M2 | (30.3<CAD에의한둘레계산>)*3.45-(2.7*2)-(2.7*2)-(1.89*2) | 89.955
|  | ◈ 산 출 부 위 ◈ | ☞ 기 타 |  |  | 0

## 조적산출서
조 적 산 출 서
[ 2022년 경기창작센터 창작스튜디오 3동 철거공사 ]
[ 창작스튜디오 3동 01. 지하1층 ]
부위 | 품명 | 규격 | 단위 | 산식 | 물량
실명 : 철거공사 개소 :1
L1 (둘레1 ) = 0.000
H1 (높이1 ) 7.2-0.42 = 6.780
FSD01 (창작스튜디오 3동 ) 1.800 * 2.600 = 4.680
SD01 (창작스튜디오 3동 ) 0.900 * 2.100 = 1.890
| [비 고] |  |  |  | 0
| 블록 및 벽돌벽 철거 |  | M3 | ((4.8*2)*(7.2-0.42)-(1.89*1)-(4.68*1))*0.2 | 11.703
[ 창작스튜디오 3동 02. 지상1층 ]
부위 | 품명 | 규격 | 단위 | 산식 | 물량
실명 : 철거공사 개소 :1
L1 (둘레1 ) = 0.000
H1 (높이1 ) 3.6-0.42 = 3.180
H2 ( ) 2.8 = 2.800
H3 ( ) 2.5 = 2.500
H4 ( ) 3.6-0.15 = 3.450
FSD01 (창작스튜디오 3동 ) 1.800 * 2.600 = 4.680
PW01 (창작스튜디오 3동 ) 1.800 * 1.500 = 2.700
PW06 (창작스튜디오 3동 ) 1.800 * 15.900 = 28.620
SD01 (창작스튜디오 3동 ) 0.900 * 2.100 = 1.890
SD02 (창작스튜디오 3동 ) 1.800 * 2.100 = 3.780
SSD02 (창작스튜디오 3동 ) 1.800 * 2.600 = 4.680
WD01 (창작스튜디오 3동 ) 0.900 * 2.700 = 2.430
WD02 (창작스튜디오 3동 ) 0.900 * 2.100 = 1.890
WD03 (창작스튜디오 3동 ) 0.800 * 2.100 = 1.680
| [비 고] |  |  |  | 0
| 블록 및 벽돌벽 철거 |  | M3 | ((3.1+2.8*11+2.75+4.3*2+1.905+2.9+3.05)*(3.6-0.42)-(2.43*15)-(3.78*1)-(2.7*1)-(4.68*1))*0.2 | 24.252
| 블록 및 벽돌벽 철거 |  | M3 | ((4.55+5.15*13+4.65+4.8*2)*(3.6-0.42))*0.2 | 54.537
| 블록 및 벽돌벽 철거 |  | M3 | (((1.1+2.6)*11+(1.05+2.6))*2.8-(1.68*12))*0.1 | 10.402
| 블록 및 벽돌벽 철거 |  | M3 | ((3.35+3.4*6+3.2*2+4.3*2+6.1+6.08)*2.5-(2.7*11))*0.1 | 9.762
| 블록 및 벽돌벽 철거 |  | M3 | ((3.15+3.0*7+4.2*2)*2.5-(2.7*8))*(0.1*2) | 11.955
| 블록 및 벽돌벽 철거 |  | M3 | (1.813*(3.6-0.15))*0.1 | 0.625
| 블록 및 벽돌벽 철거 |  | M3 | ((3.71+7.606)*(3.6-0.42))*0.1 | 3.598
| 블록 및 벽돌벽 철거 |  | M3 | ((1.73+1.3)*(3.6-0.15)-(1.89*1))*0.1 | 0.856
| 블록 및 벽돌벽 철거 |  | M3 | (1.9*2.5-(4.68*1))*0.2 | 0.014
[ 창작스튜디오 3동 03. 지상2층 ]
부위 | 품명 | 규격 | 단위 | 산식 | 물량
실명 : 철거공사 개소 :1
L1 (둘레1 ) = 0.000
H1 ( ) 3.6-0.42 = 3.180
H2 (화장실 ) 2.8 = 2.800
H3 (외각 ) 2.5 = 2.500
H4 ( ) 3.6-0.15 = 3.450
FSD01 (창작스튜디오 3동 ) 1.800 * 2.600 = 4.680
FSD02 (창작스튜디오 3동 ) 1.600 * 2.600 = 4.160
FSD03 (창작스튜디오 3동 ) 0.900 * 2.100 = 1.890
PW01 (창작스튜디오 3동 ) 1.800 * 1.500 = 2.700
PW04 (창작스튜디오 3동 ) 1.500 * 1.500 = 2.250
PW06 (창작스튜디오 3동 ) 1.800 * 15.900 = 28.620
PW07 (창작스튜디오 3동 ) 1.800 * 12.300 = 22.140
SD02 (창작스튜디오 3동 ) 1.800 * 2.100 = 3.780
SSD01 (창작스튜디오 3동 ) 5.400 * 3.150 = 17.010
SSD02 (창작스튜디오 3동 ) 1.800 * 2.600 = 4.680
SSD04 (창작스튜디오 3동 ) 4.250 * 3.150 = 13.387
WD01 (창작스튜디오 3동 ) 0.900 * 2.700 = 2.430
WD02 (창작스튜디오 3동 ) 0.900 * 2.100 = 1.890
WD03 (창작스튜디오 3동 ) 0.800 * 2.100 = 1.680
| [비 고] |  |  |  | 0
| 블록 및 벽돌벽 철거 |  | M3 | ((3.35+3.1*2+2.8*9+2.75+4.3+5.875+2.61+2.614+2.925)*(3.6-0.42)-(4.16*1)-(2.43*9))*0.2 | 30.298
| 블록 및 벽돌벽 철거 |  | M3 | ((3.05*2+2.8*11+2.9+1.201+0.401+3.1)-(2.43*10))*0.2 | 4.04
| 블록 및 벽돌벽 철거 |  | M3 | ((4.55+5.15*14+4.65*3+3.508+4.55+4.25+4.8*2)*(3.6-0.42)-(13.387*1))*0.2 | 68.877
| 블록 및 벽돌벽 철거 |  | M3 | (((1.1+2.5)*3+(1.1+1.65)*3+(1.9+1.285+0.35+2.048+1.65))*2.8-(1.68*8))*0.1 | 6.015
| 블록 및 벽돌벽 철거 |  | M3 | (((1.05+2.5)+(1.05+1.65))*2.8-(1.68*2))*0.1 | 1.414
| 블록 및 벽돌벽 철거 |  | M3 | (((1.55*2+1.0)*5+(1.55+1.7)*5+(1.1+2.6)*6)*2.8-(1.68*16))*0.1 | 13.818
| 블록 및 벽돌벽 철거 |  | M3 | ((3.15*2+3.0*25+4.3+6.1+4.778*2+3.1+4.2*4+3.15+3.08+1.9)*2.5-(2.7*33)-(2.25*1)-(28.62*1))*(0.1*2) | 40.649
| 블록 및 벽돌벽 철거 |  | M3 | ((3.35)*2.5)*0.1 | 0.837
| 블록 및 벽돌벽 철거 |  | M3 | (1.763+1.76)*(3.6-0.15) | 12.154
| 블록 및 벽돌벽 철거 |  | M3 | ((1.3+3.35+1.9)*(3.6-0.15)-(1.89*1)-(4.68*1)-(1.89*1))*0.1 | 1.413
| 블록 및 벽돌벽 철거 |  | M3 | (1.9*2.5-(4.68*1))*0.2 | 0.014
[ 창작스튜디오 3동 04. 지상3층 ]
부위 | 품명 | 규격 | 단위 | 산식 | 물량
실명 : 철거공사 개소 :1
L1 (둘레1 ) = 0.000
H1 ( ) 3.6-0.42 = 3.180
H2 (화장실 ) 2.8 = 2.800
H3 (외각 ) 2.5 = 2.500
H4 ( ) 3.6-0.15 = 3.450
FSD01 (창작스튜디오 3동 ) 1.800 * 2.600 = 4.680
FSD02 (창작스튜디오 3동 ) 1.600 * 2.600 = 4.160
FSD03 (창작스튜디오 3동 ) 0.900 * 2.100 = 1.890
PW01 (창작스튜디오 3동 ) 1.800 * 1.500 = 2.700
PW04 (창작스튜디오 3동 ) 1.500 * 1.500 = 2.250
PW06 (창작스튜디오 3동 ) 1.800 * 15.900 = 28.620
PW07 (창작스튜디오 3동 ) 1.800 * 12.300 = 22.140
PW08 (창작스튜디오 3동 ) 6.000 * 8.700 = 52.200
SSD02 (창작스튜디오 3동 ) 1.800 * 2.600 = 4.680
SSD04 (창작스튜디오 3동 ) 4.250 * 3.150 = 13.387
WD01 (창작스튜디오 3동 ) 0.900 * 2.700 = 2.430
WD02 (창작스튜디오 3동 ) 0.900 * 2.100 = 1.890
WD03 (창작스튜디오 3동 ) 0.800 * 2.100 = 1.680
| [비 고] |  |  |  | 0
| 블록 및 벽돌벽 철거 |  | M3 | ((3.35*2+3.1*2+2.8*9+2.75+4.3+5.875+2.61+2.614+2.925)*(3.6-0.42)-(4.16*2)-(2.43*10))*0.2 | 31.11
| 블록 및 벽돌벽 철거 |  | M3 | ((3.05*2+2.8*11+2.9+1.201+0.401+3.1+4.2)-(2.43*10)-(4.68*1))*0.2 | 3.944
| 블록 및 벽돌벽 철거 |  | M3 | ((4.55+5.15*14+4.65*3+3.508+4.55+4.25+4.8*2)*(3.6-0.42))*0.2 | 71.555
| 블록 및 벽돌벽 철거 |  | M3 | (((1.1+2.5)*3+(1.1+1.65)*3+(1.9+1.285+0.35+2.048+1.65))*2.8-(1.68*8))*0.1 | 6.015
| 블록 및 벽돌벽 철거 |  | M3 | (((1.05+2.5)+(1.05+1.65))*2.8-(1.68*2))*0.1 | 1.414
| 블록 및 벽돌벽 철거 |  | M3 | (((1.55*2+1.0)*6+(1.55+1.7)*6+(1.1+2.6)*6)*2.8-(1.68*18))*0.1 | 15.54
| 블록 및 벽돌벽 철거 |  | M3 | ((3.15*3+3.0*25+4.3+6.1+4.778*2+3.1+4.2*4+3.15+3.08+1.9*2+6.08)*2.5)*(0.1*2) | 70.208
| 블록 및 벽돌벽 철거 |  | M3 | (-(2.7*33)-(2.25*2)-(22.14*1)-(52.2*1))*(0.1*2) | -33.588
| 블록 및 벽돌벽 철거 |  | M3 | ((3.35)*2.5)*0.1 | 0.837
| 블록 및 벽돌벽 철거 |  | M3 | (1.763+1.76)*(3.6-0.15) | 12.154
[ 창작스튜디오 3동 05. 지상4층 ]
부위 | 품명 | 규격 | 단위 | 산식 | 물량
실명 : 철거공사 개소 :1
L1 (둘레1 ) = 0.000
H1 ( ) 3.6-0.42 = 3.180
H2 (화장실 ) 2.8 = 2.800
H3 (외각 ) 2.5 = 2.500
H4 ( ) 3.6-0.15 = 3.450
FSD01 (창작스튜디오 3동 ) 1.800 * 2.600 = 4.680
FSD02 (창작스튜디오 3동 ) 1.600 * 2.600 = 4.160
PW01 (창작스튜디오 3동 ) 1.800 * 1.500 = 2.700
PW04 (창작스튜디오 3동 ) 1.500 * 1.500 = 2.250
PW07 (창작스튜디오 3동 ) 1.800 * 12.300 = 22.140
PW08 (창작스튜디오 3동 ) 6.000 * 8.700 = 52.200
SSD03 (창작스튜디오 3동 ) 0.900 * 2.100 = 1.890
SSD04 (창작스튜디오 3동 ) 4.250 * 3.150 = 13.387
WD01 (창작스튜디오 3동 ) 0.900 * 2.700 = 2.430
WD03 (창작스튜디오 3동 ) 0.800 * 2.100 = 1.680
| [비 고] |  |  |  | 0
| 블록 및 벽돌벽 철거 |  | M3 | ((3.35*2+3.1*2+2.8*9+2.75+4.3+5.875+2.61+2.614+2.925)*(3.6-0.42)-(4.16*2)-(2.43*12))*0.2 | 30.138
| 블록 및 벽돌벽 철거 |  | M3 | ((3.05*2+2.8*11+2.9+1.201+0.401+3.1+4.2)-(2.43*9)-(4.68*1))*0.2 | 4.43
| 블록 및 벽돌벽 철거 |  | M3 | ((4.55+5.15*13+4.65*3+3.508+4.55+4.25+4.8*2+2.575*11)*(3.6-0.42)-(1.89*1))*0.2 | 85.916
| 블록 및 벽돌벽 철거 |  | M3 | ((3.15*3+3.0*25+4.3+6.1+4.778*2+3.1+4.2*4+3.15+3.08+1.9*2+6.08+3.35)*2.5-(2.7*33)-(2.25*2))*(0.1*2) | 53.163
| 블록 및 벽돌벽 철거 |  | M3 | (1.763+1.76)*(3.6-0.15) | 12.154
[ 창작스튜디오 3동 06. 지상5층 ]
부위 | 품명 | 규격 | 단위 | 산식 | 물량
실명 : 철거공사 개소 :1
L1 (둘레1 ) = 0.000
H1 ( ) 3.6-0.42 = 3.180
H2 (화장실 ) 2.8 = 2.800
H3 (외각 ) 2.5 = 2.500
H4 ( ) 3.6-0.15 = 3.450
FSD01 (창작스튜디오 3동 ) 1.800 * 2.600 = 4.680
FSD02 (창작스튜디오 3동 ) 1.600 * 2.600 = 4.160
PW01 (창작스튜디오 3동 ) 1.800 * 1.500 = 2.700
PW04 (창작스튜디오 3동 ) 1.500 * 1.500 = 2.250
SD02 (창작스튜디오 3동 ) 1.800 * 2.100 = 3.780
SSD03 (창작스튜디오 3동 ) 0.900 * 2.100 = 1.890
WD01 (창작스튜디오 3동 ) 0.900 * 2.700 = 2.430
| [비 고] |  |  |  | 0
| 블록 및 벽돌벽 철거 |  | M3 | ((3.35*2+3.1*2+2.8*9+2.75+4.3+5.875+2.61+2.614+2.925)*(3.6-0.42)-(4.16*2)-(2.43*8)-(3.78*2))*0.2 | 30.57
| 블록 및 벽돌벽 철거 |  | M3 | ((3.05*2+2.8*11+2.9+1.201+0.401+3.1+4.2)-(3.78*4)-(4.68*1))*0.2 | 5.78
| 블록 및 벽돌벽 철거 |  | M3 | ((4.55+5.15*6+4.65*3+3.508+4.55+4.25+4.8*2+2.575*5)*(3.6-0.42)-(1.89*1))*0.2 | 53.162
| 블록 및 벽돌벽 철거 |  | M3 | ((3.15*3+3.0*25+4.3+6.1+4.778*2+3.1+4.2*4+3.15+3.08+1.9*2+6.08+3.35)*2.5-(2.7*33)-(2.25*2))*(0.1*2) | 53.163
| 블록 및 벽돌벽 철거 |  | M3 | (1.763+1.76)*(3.6-0.15) | 12.154
[ 창작스튜디오 3동 07. 옥탑1층 ]
부위 | 품명 | 규격 | 단위 | 산식 | 물량
실명 : 철거공사 개소 :1
L1 (둘레1 ) = 0.000
H1 ( ) 3.6-0.42 = 3.180
H2 (화장실 ) 2.8 = 2.800
H3 (외각 ) 2.5 = 2.500
FSD01 (창작스튜디오 3동 ) 1.800 * 2.600 = 4.680
FSD02 (창작스튜디오 3동 ) 1.600 * 2.600 = 4.160
PW01 (창작스튜디오 3동 ) 1.800 * 1.500 = 2.700
PW02 (창작스튜디오 3동 ) 1.800 * 1.500 = 2.700
PW04 (창작스튜디오 3동 ) 1.500 * 1.500 = 2.250
SD01 (창작스튜디오 3동 ) 0.900 * 2.100 = 1.890
SSD03 (창작스튜디오 3동 ) 0.900 * 2.100 = 1.890
WD01 (창작스튜디오 3동 ) 0.900 * 2.700 = 2.430
| [비 고] |  |  |  | 0
| 블록 및 벽돌벽 철거 |  | M3 | ((3.0+4.3)*2.5-(2.7*2))*(0.1*2) | 2.57
| 블록 및 벽돌벽 철거 |  | M3 | ((5.15*2+1.9*2+2.9+4.3+4.8*2)*(3.6-0.42)-(2.7*2)-(1.89*4))*0.2 | 17.06

## 계단산출서
계 단 산 출 서
[ 2022년 경기창작센터 창작스튜디오 3동 철거공사 ]
도형 | 부위 | 품명 | 규격 | 단위 | 산식 | 물량
계단실명 : 계단실-1
L ( 벽둘레 ) (A+C)*2 = 23.900
F ( 참길이 ) = 0.000
S ( 디딤판 ) 0.3 = 0.300
R ( 단높이 ) (H-3.45)/N = 0.180
H ( 벽높이 ) 3.6*6+3.45 = 25.050
M ( 사선길이 ) [S^2+R^2] = 0.349
N ( 단수 ) (10*2)*6 = 120.000
T ( 평균두께 ) M/2 = 0.174
B ( 걸레받이 ) = 0.000
A ( 가로 ) 7.65 = 7.650
C ( 세로 ) 4.3 = 4.300
X (계단폭 ) C/2 = 2.150
FSD01 (창작스튜디오 3동 ) 1.800 * 2.600 = 4.680
PW05 (창작스튜디오 3동 ) 0.900 * 15.600 = 14.040
PW06 (창작스튜디오 3동 ) 1.800 * 15.900 = 28.620
|  | ◈ 산 출 부 위 ◈ | ☞ 바 닥 |  |  | 0
| 바닥 | 모르타르 철거 | 바닥 | M2 | <최하층바닥>7.65*4.3 | 32.895
| 바닥 | 인조석물갈기 철거 | 바닥 | M2 | <최하층바닥>7.65*4.3 | 32.895
|  | ◈ 산 출 부 위 ◈ | ☞ 바 닥 |  |  | 0
| 바닥 | 모르타르 철거 | 바닥 | M2 | <디딤판>0.3*((10*2)*6)*(4.3/2) | 77.4
| 바닥 | 인조석물갈기 철거 | 바닥 | M2 | <디딤판>0.3*((10*2)*6)*(4.3/2) | 77.4
| 바닥 | 모르타르 철거 | 바닥 | M2 | <챌판>(((3.6*6+3.45)-3.45)/((10*2)*6))*((10*2)*6)*(4.3/2) | 46.44
| 바닥 | 인조석물갈기 철거 | 바닥 | M2 | <챌판>(((3.6*6+3.45)-3.45)/((10*2)*6))*((10*2)*6)*(4.3/2) | 46.44
| 바닥 | 모르타르 철거 | 바닥 | M2 | <참>((2.05*2)*6+(2.7*2)*6)*(4.3/2) | 122.55
| 바닥 | 인조석물갈기 철거 | 바닥 | M2 | <참>((2.05*2)*6+(2.7*2)*6)*(4.3/2) | 122.55
|  | ◈ 산 출 부 위 ◈ | ☞ 천 정 |  |  | 0
|  | ◈ 산 출 부 위 ◈ | ☞ 벽 체 |  |  | 0
| 벽 | 모르타르 철거 | 벽 | M2 | ((7.65+4.3)*2)*(3.6*6+3.45)-(4.68*7)-(14.04*2) | 537.855
|  | ◈ 산 출 부 위 ◈ | ☞ 기 타 |  |  | 0
계단실명 : 계단실-2
L ( 벽둘레 ) (A+C)*2 = 17.200
F ( 참길이 ) = 0.000
S ( 디딤판 ) 0.3 = 0.300
R ( 단높이 ) (H-3.45)/N = 0.180
H ( 벽높이 ) 3.6*4+3.45 = 17.850
M ( 사선길이 ) [S^2+R^2] = 0.349
N ( 단수 ) (10*2)*4 = 80.000
T ( 평균두께 ) M/2 = 0.174
B ( 걸레받이 ) = 0.000
A ( 가로 ) 5.15 = 5.150
C ( 세로 ) 3.45 = 3.450
X (계단폭 ) C/2 = 1.725
FSD01 (창작스튜디오 3동 ) 1.800 * 2.600 = 4.680
PW06 (창작스튜디오 3동 ) 1.800 * 15.900 = 28.620
|  | ◈ 산 출 부 위 ◈ | ☞ 바 닥 |  |  | 0
| 바닥 | 모르타르 철거 | 바닥 | M2 | <최하층바닥>5.15*3.45 | 17.767
| 바닥 | 인조석물갈기 철거 | 바닥 | M2 | <최하층바닥>5.15*3.45 | 17.767
|  | ◈ 산 출 부 위 ◈ | ☞ 바 닥 |  |  | 0
| 바닥 | 모르타르 철거 | 바닥 | M2 | <디딤판>0.3*((10*2)*4)*(3.45/2) | 41.4
| 바닥 | 인조석물갈기 철거 | 바닥 | M2 | <디딤판>0.3*((10*2)*4)*(3.45/2) | 41.4
| 바닥 | 모르타르 철거 | 바닥 | M2 | <챌판>(((3.6*4+3.45)-3.45)/((10*2)*4))*((10*2)*4)*(3.45/2) | 24.84
| 바닥 | 인조석물갈기 철거 | 바닥 | M2 | <챌판>(((3.6*4+3.45)-3.45)/((10*2)*4))*((10*2)*4)*(3.45/2) | 24.84
| 바닥 | 모르타르 철거 | 바닥 | M2 | <참>((1.3*2)*4+(1.2*2)*4)*(3.45/2) | 34.5
| 바닥 | 인조석물갈기 철거 | 바닥 | M2 | <참>((1.3*2)*4+(1.2*2)*4)*(3.45/2) | 34.5
|  | ◈ 산 출 부 위 ◈ | ☞ 천 정 |  |  | 0
|  | ◈ 산 출 부 위 ◈ | ☞ 벽 체 |  |  | 0
| 벽 | 모르타르 철거 | 벽 | M2 | ((5.15+3.45)*2)*(3.6*4+3.45)-(4.16*5)-(28.62*1) | 257.6
|  | ◈ 산 출 부 위 ◈ | ☞ 기 타 |  |  | 0
계단실명 : 계단실-3
L ( 벽둘레 ) (A+C)*2 = 17.200
F ( 참길이 ) = 0.000
S ( 디딤판 ) 0.3 = 0.300
R ( 단높이 ) (H-3.45)/N = 0.180
H ( 벽높이 ) 3.6*3+3.45 = 14.250
M ( 사선길이 ) [S^2+R^2] = 0.349
N ( 단수 ) (10*2)*3 = 60.000
T ( 평균두께 ) M/2 = 0.174
B ( 걸레받이 ) = 0.000
A ( 가로 ) 5.15 = 5.150
C ( 세로 ) 3.45 = 3.450
X (계단폭 ) C/2 = 1.725
FSD01 (창작스튜디오 3동 ) 1.800 * 2.600 = 4.680
PW06 (창작스튜디오 3동 ) 1.800 * 15.900 = 28.620
PW07 (창작스튜디오 3동 ) 1.800 * 12.300 = 22.140
|  | ◈ 산 출 부 위 ◈ | ☞ 바 닥 |  |  | 0
| 바닥 | 모르타르 철거 | 바닥 | M2 | <최하층바닥>5.15*3.45 | 17.767
| 바닥 | 인조석물갈기 철거 | 바닥 | M2 | <최하층바닥>5.15*3.45 | 17.767
|  | ◈ 산 출 부 위 ◈ | ☞ 바 닥 |  |  | 0
| 바닥 | 모르타르 철거 | 바닥 | M2 | <디딤판>0.3*((10*2)*3)*(3.45/2) | 31.05
| 바닥 | 인조석물갈기 철거 | 바닥 | M2 | <디딤판>0.3*((10*2)*3)*(3.45/2) | 31.05
| 바닥 | 모르타르 철거 | 바닥 | M2 | <챌판>(((3.6*3+3.45)-3.45)/((10*2)*3))*((10*2)*3)*(3.45/2) | 18.63
| 바닥 | 인조석물갈기 철거 | 바닥 | M2 | <챌판>(((3.6*3+3.45)-3.45)/((10*2)*3))*((10*2)*3)*(3.45/2) | 18.63
| 바닥 | 모르타르 철거 | 바닥 | M2 | <참>((1.3*2)*3+(1.2*2)*3)*(3.45/2) | 25.875
| 바닥 | 인조석물갈기 철거 | 바닥 | M2 | <참>((1.3*2)*3+(1.2*2)*3)*(3.45/2) | 25.875
|  | ◈ 산 출 부 위 ◈ | ☞ 천 정 |  |  | 0
|  | ◈ 산 출 부 위 ◈ | ☞ 벽 체 |  |  | 0
| 벽 | 모르타르 철거 | 벽 | M2 | ((5.15+3.45)*2)*(3.6*3+3.45)-(4.16*4)-(22.14*1) | 206.32
|  | ◈ 산 출 부 위 ◈ | ☞ 기 타 |  |  | 0

## 외부산출서
외 부 산 출 서
[ 2022년 경기창작센터 창작스튜디오 3동 철거공사 ]
[ 창작스튜디오 3동(일반) ]
도형 | 부위 | 층범위 | 품명 | 규격 | 단위 | 산식 | 층갯수 | 물량
구분명 : 옥탑지붕 개소 :1
A (면적 ) 90.783<CAD에 의한 면적 계산> = 90.783
L (둘레 ) 44.212<CAD에 의한 둘레 계산> = 44.212
L1 (둘레1 ) = 0.000
L2 ( ) = 0.000
L3 ( ) = 0.000
L4 ( ) = 0.000
H (층고 ) = 0.000
H1 (높이1 ) = 0.000
H2 ( ) = 0.000
H3 ( ) = 0.000
H4 ( ) = 0.000
L01 ( ) 7.4 = 7.400
L02 ( ) 3.6 = 3.600
L03 ( ) 5.45 = 5.450
L04 ( ) 6.912 = 6.912
L05 ( ) 12.85 = 12.850
L06 ( ) 8 = 8.000
( ) * =
|  |  | ◈ 산 출 부 위 ◈ | ☞ 바 닥 |  |  |  | 0
| 바닥 |  | 기존방수층 및 보호층 철거 | 개소당 작업면적 40m2 이상 | M2 | (90.783<CAD에의한면적계산>) |  | 90.783
| 바닥 |  | 콘크리트구조물 헐기(대형장비) | 무근 | M3 | (90.783<CAD에의한면적계산>)*0.1 |  | 9.078
|  |  | ◈ 산 출 부 위 ◈ | ☞ 천 정 |  |  |  | 0
|  |  | ◈ 산 출 부 위 ◈ | ☞ 벽 체 |  |  |  | 0
| 벽 |  | 기존방수층 및 보호층 철거 | 개소당 작업면적 40m2 이상 | M2 | (44.212<CAD에의한둘레계산>)*0.3 |  | 13.263
|  |  | ◈ 산 출 부 위 ◈ | ☞ 기 타 |  |  |  | 0
|  |  | 루프드레인 철거 |  | EA | 1 |  | 1
|  |  | 선홈통 철거 |  | M | 1*20.8 |  | 20.8
구분명 : 지붕-1 개소 :1
A (면적 ) 339.54<CAD에 의한 면적 계산> = 339.540
L (둘레 ) 82.9<CAD에 의한 둘레 계산> = 82.900
L1 (둘레1 ) = 0.000
L2 ( ) = 0.000
L3 ( ) = 0.000
L4 ( ) = 0.000
H (층고 ) = 0.000
H1 (높이1 ) = 0.000
H2 ( ) = 0.000
H3 ( ) = 0.000
H4 ( ) = 0.000
L01 ( ) 25.05 = 25.050
L02 ( ) 12.8 = 12.800
L03 ( ) 28.65 = 28.650
L04 ( ) 5.25 = 5.250
L05 ( ) 3.6 = 3.600
L06 ( ) 7.55 = 7.550
( ) * =
|  |  | ◈ 산 출 부 위 ◈ | ☞ 바 닥 |  |  |  | 0
| 바닥 |  | 기존방수층 및 보호층 철거 | 개소당 작업면적 40m2 이상 | M2 | (339.54<CAD에의한면적계산>) |  | 339.54
| 바닥 |  | 콘크리트구조물 헐기(대형장비) | 무근 | M3 | (339.54<CAD에의한면적계산>)*0.1 |  | 33.954
|  |  | ◈ 산 출 부 위 ◈ | ☞ 천 정 |  |  |  | 0
|  |  | ◈ 산 출 부 위 ◈ | ☞ 벽 체 |  |  |  | 0
| 벽 |  | 기존방수층 및 보호층 철거 | 개소당 작업면적 40m2 이상 | M2 | (82.9<CAD에의한둘레계산>)*0.3 |  | 24.87
| 벽 |  | 블록 및 벽돌벽 철거 |  | M3 | ((82.9<CAD에의한둘레계산>)-(7.55+3.6+5.25))*1.1 |  | 73.15
| 벽 |  | 모르타르 철거 | 벽 | M2 | ((82.9<CAD에의한둘레계산>)-(7.55+3.6+5.25))*1.1 |  | 73.15
|  |  | ◈ 산 출 부 위 ◈ | ☞ 기 타 |  |  |  | 0
|  |  | 루프드레인 철거 |  | EA | 9 |  | 9
|  |  | 선홈통 철거 |  | M | 9*18.3 |  | 164.7
구분명 : 지붕-2 개소 :1
A (면적 ) 474.287<CAD에 의한 면적 계산> = 474.287
L (둘레 ) 99.707<CAD에 의한 둘레 계산> = 99.707
L1 (둘레1 ) = 0.000
L2 ( ) = 0.000
L3 ( ) = 0.000
L4 ( ) = 0.000
H (층고 ) = 0.000
H1 (높이1 ) = 0.000
H2 ( ) = 0.000
H3 ( ) = 0.000
H4 ( ) = 0.000
L01 ( ) 11.879 = 11.879
L02 ( ) 12.8 = 12.800
L03 ( ) 6.577 = 6.577
L04 ( ) 25.174 = 25.174
L05 ( ) 12.8 = 12.800
L06 ( ) 30.476 = 30.476
( ) * =
|  |  | ◈ 산 출 부 위 ◈ | ☞ 바 닥 |  |  |  | 0
| 바닥 |  | 기존방수층 및 보호층 철거 | 개소당 작업면적 40m2 이상 | M2 | (474.287<CAD에의한면적계산>) |  | 474.287
| 바닥 |  | 콘크리트구조물 헐기(대형장비) | 무근 | M3 | (474.287<CAD에의한면적계산>)*0.1 |  | 47.428
|  |  | ◈ 산 출 부 위 ◈ | ☞ 천 정 |  |  |  | 0
|  |  | ◈ 산 출 부 위 ◈ | ☞ 벽 체 |  |  |  | 0
| 벽 |  | 기존방수층 및 보호층 철거 | 개소당 작업면적 40m2 이상 | M2 | (99.707<CAD에의한둘레계산>)*0.3 |  | 29.912
| 벽 |  | 블록 및 벽돌벽 철거 |  | M3 | ((99.707<CAD에의한둘레계산>)-12.8)*1.1 |  | 95.597
| 벽 |  | 모르타르 철거 | 벽 | M2 | ((99.707<CAD에의한둘레계산>)-12.8)*1.1 |  | 95.597
|  |  | ◈ 산 출 부 위 ◈ | ☞ 기 타 |  |  |  | 0
|  |  | 루프드레인 철거 |  | EA | 12 |  | 12
|  |  | 선홈통 철거 |  | M | 12*14.7 |  | 176.4
구분명 : 출입구/캐노피(중앙) 개소 :1
A (면적 ) 45.758<CAD에 의한 면적 계산> = 45.758
L (둘레 ) 27.55<CAD에 의한 둘레 계산> = 27.550
L1 (둘레1 ) = 0.000
L2 ( ) = 0.000
L3 ( ) = 0.000
L4 ( ) = 0.000
H (층고 ) = 0.000
H1 (높이1 ) = 0.000
H2 ( ) = 0.000
H3 ( ) = 0.000
H4 ( ) = 0.000
L01 ( ) 6.517 = 6.517
L02 ( ) 2.029 = 2.029
L03 ( ) 3.451 = 3.451
L04 ( ) 7.667 = 7.667
L05 ( ) 3.534 = 3.534
L06 ( ) 4.353 = 4.353
( ) * =
|  |  | ◈ 산 출 부 위 ◈ | ☞ 바 닥 |  | / 지붕 |  | 0
| 바닥 |  | 기존방수층 및 보호층 철거 | 개소당 작업면적 40m2 이상 | M2 | (45.758<CAD에의한면적계산>) |  | 45.758
| 바닥 |  | 콘크리트구조물 헐기(대형장비) | 무근 | M3 | (45.758<CAD에의한면적계산>)*0.1 |  | 4.575
|  |  | ◈ 산 출 부 위 ◈ | ☞ 천 정 |  |  |  | 0
|  |  | ◈ 산 출 부 위 ◈ | ☞ 벽 체 |  |  |  | 0
| 벽 |  | 기존방수층 및 보호층 철거 | 개소당 작업면적 40m2 이상 | M2 | (27.55<CAD에의한둘레계산>)*0.3 |  | 8.265
|  |  | 화강석 철거 | 30T | M2 | (3.451+7.667+3.534)*(0.9+0.1*2) |  | 16.117
|  |  | ◈ 산 출 부 위 ◈ | ☞ 기 타 |  |  |  | 0
|  |  | 루프드레인 철거 |  | EA | 1 |  | 1
|  |  | 선홈통 철거 |  | M | 1*3.9 |  | 3.9
|  |  | [비 고] |  |  |  |  | 0
|  |  | [비 고] |  |  |  |  | 0
|  |  | ◈ 산 출 부 위 ◈ | ☞ 바 닥 |  | / 출입구 |  | 0
| 바닥 |  | 모르타르 철거 | 벽 | M2 | (45.758<CAD에의한면적계산>) |  | 45.758
| 바닥 |  | 화강석 철거 | 30T | M2 | (45.758<CAD에의한면적계산>) |  | 45.758
|  |  | ◈ 산 출 부 위 ◈ | ☞ 천 정 |  |  |  | 0
|  |  | 경량철골천정틀 철거 |  | M2 | (45.758<CAD에의한면적계산>) |  | 45.758
|  |  | 알루미늄천정재 철거 |  | M2 | (45.758<CAD에의한면적계산>) |  | 45.758
|  |  | ◈ 산 출 부 위 ◈ | ☞ 벽 체 |  |  |  | 0
|  |  | ◈ 산 출 부 위 ◈ | ☞ 기 타 |  |  |  | 0
구분명 : 출입구 개소 :2
A (면적 ) 3.51<CAD에 의한 면적 계산> = 3.510
L (둘레 ) 8<CAD에 의한 둘레 계산> = 8.000
L1 (둘레1 ) = 0.000
L2 ( ) = 0.000
L3 ( ) = 0.000
L4 ( ) = 0.000
H (층고 ) = 0.000
H1 (높이1 ) = 0.000
H2 ( ) = 0.000
H3 ( ) = 0.000
H4 ( ) = 0.000
L01 ( ) 1.3 = 1.300
L02 ( ) 2.7 = 2.700
L03 ( ) 1.3 = 1.300
L04 ( ) 2.7 = 2.700
( ) * =
|  |  | ◈ 산 출 부 위 ◈ | ☞ 바 닥 |  | / 출입구 |  | 0
| 바닥 |  | 모르타르 철거 | 벽 | M2 | (3.51<CAD에의한면적계산>) |  | 3.51
| 바닥 |  | 화강석 철거 | 30T | M2 | (3.51<CAD에의한면적계산>) |  | 3.51
|  |  | ◈ 산 출 부 위 ◈ | ☞ 천 정 |  |  |  | 0
|  |  | ◈ 산 출 부 위 ◈ | ☞ 벽 체 |  |  |  | 0
|  |  | ◈ 산 출 부 위 ◈ | ☞ 기 타 |  |  |  | 0
|  |  | [비 고] |  |  |  |  | 0
|  |  | [비 고] |  |  |  |  | 0
|  |  | ◈ 산 출 부 위 ◈ | ☞ 바 닥 |  | / 출입구 |  | 0
| 바닥 |  | 기존방수층 및 보호층 철거 | 개소당 작업면적 40m2 이상 | M2 | (3.51<CAD에의한면적계산>) |  | 3.51
|  |  | ◈ 산 출 부 위 ◈ | ☞ 천 정 |  |  |  | 0
|  |  | ◈ 산 출 부 위 ◈ | ☞ 벽 체 |  |  |  | 0
|  |  | ◈ 산 출 부 위 ◈ | ☞ 기 타 |  |  |  | 0
구분명 : 입면 개소 :1
A (면적 ) = 0.000
L (둘레 ) = 0.000
L1 (둘레1 ) = 0.000
L2 ( ) = 0.000
L3 ( ) = 0.000
L4 ( ) = 0.000
H (층고 ) = 0.000
H1 (높이1 ) = 0.000
H2 ( ) = 0.000
H3 ( ) = 0.000
H4 ( ) = 0.000
PW01 (창작스튜디오 3동 ) 1.800 * 1.500 = 2.700
PW02 (창작스튜디오 3동 ) 1.800 * 1.500 = 2.700
PW04 (창작스튜디오 3동 ) 1.500 * 1.500 = 2.250
PW06 (창작스튜디오 3동 ) 1.800 * 15.900 = 28.620
PW07 (창작스튜디오 3동 ) 1.800 * 12.300 = 22.140
SD01 (창작스튜디오 3동 ) 0.900 * 2.100 = 1.890
SSD02 (창작스튜디오 3동 ) 1.800 * 2.600 = 4.680
|  |  | [비 고] |  |  | ** 배면 |  | 0
|  |  | 드라이비트철거 | 외벽, 50T | M2 | (45.441*19.5)-(23.741*3.6*0.5)-(2.7*(7+11*4+2))-(28.62*1) |  | 671.645
|  |  | 드라이비트철거 | 외벽, 50T | M2 | (30.688*15.9)-(2.7*(7*4))-(22.14*1) |  | 390.199
|  |  | [비 고] |  |  |  |  | 0
|  |  | [비 고] |  |  | ** 좌측면 |  | 0
|  |  | 드라이비트철거 | 외벽, 50T | M2 | (13.1*19.5)-(4.68*1)-(2.25*4) |  | 241.77
|  |  | [비 고] |  |  |  |  | 0
|  |  | [비 고] |  |  | ** 우측면 |  | 0
|  |  | 드라이비트철거 | 외벽, 50T | M2 | (13.1*15.9)-(4.68*1)-(2.25*3) |  | 196.86
|  |  | [비 고] |  |  |  |  | 0
|  |  | [비 고] |  |  | ** 옥탑 |  | 0
|  |  | 드라이비트철거 | 외벽, 50T | M2 | (13.1*2+3.6)*3.9-(2.7*2)-(1.89*3) |  | 105.15

## 공용산출서
공 용 산 출 서
[ 2022년 경기창작센터 창작스튜디오 3동 철거공사 ]
[ 창작스튜디오 3동(일반) ]
도형 | 부위 | 품명 | 규격 | 단위 | 산식 | 물량
실명 : 01.구조/기초 개소 :1 층범위 : 층갯수 :
A (면적 ) = 0.000
L (둘레 ) = 0.000
H (높이 ) = 0.000
B (걸레받이 ) = 0.000
S (디딤판 ) = 0.000
R (단높이 ) = 0.000
N (단수 ) = 0.000
M (사선길이 ) [S^2+R^2] = 0.000
T (평균두께 ) M/2 = 0.000
( ) * =
|  | [비 고] |  |  | ** 기초 | 0
|  | [비 고] |  |  | - 버림 - | 0
|  | 콘크리트구조물 헐기(대형장비) | 무근 | M3 | <PIT><CAD면적>710.869*0.06 | 42.652
|  | 콘크리트구조물 헐기(대형장비) | 무근 | M3 | <1F/PIT><CAD면적>432.045*0.06 | 25.922
|  | 콘크리트구조물 헐기(대형장비) | 무근 | M3 | <2F><CAD면적>421.671*0.06 | 25.3
|  | [비 고] |  |  | - PIT - | 0
|  | 콘크리트구조물 헐기(대형장비) | 철근 | M3 | <F2/구체>1.8*27.0*0.6*2 | 58.32
|  | 콘크리트구조물 헐기(대형장비) | 철근 | M3 | <F1/구체>3.0*6.9*0.7 | 14.49
|  | 콘크리트구조물 헐기(대형장비) | 철근 | M3 | <F1/구체>2.95*4.5*0.7*7 | 65.047
|  | 콘크리트구조물 헐기(대형장비) | 철근 | M3 | <F1A/구체>3.9*6.9*1.0*3 | 80.73
|  | 콘크리트구조물 헐기(대형장비) | 철근 | M3 | <F3/구체>3.9*3.9*0.35*4 | 21.294
|  | 콘크리트구조물 헐기(대형장비) | 철근 | M3 | <F4/구체>3.5*3.5*0.3*3 | 11.025
|  | [비 고] |  |  | - 1F - | 0
|  | 콘크리트구조물 헐기(대형장비) | 철근 | M3 | <F2/구체>1.8*27.0*0.6 | 29.16
|  | 콘크리트구조물 헐기(대형장비) | 철근 | M3 | <F2/구체>1.8*23.4*0.6 | 25.272
|  | 콘크리트구조물 헐기(대형장비) | 철근 | M3 | <F1/구체>3.0*6.9*0.7 | 14.49
|  | 콘크리트구조물 헐기(대형장비) | 철근 | M3 | <F1/구체>2.95*4.5*0.7*6 | 55.755
|  | 콘크리트구조물 헐기(대형장비) | 철근 | M3 | <F1A/구체>3.9*6.9*1.0 | 26.91
|  | [비 고] |  |  | - 2F - | 0
|  | 콘크리트구조물 헐기(대형장비) | 철근 | M3 | <F5/구체>2.0*2.0*0.2*2 | 1.6
|  | [비 고] |  |  | - 집수정 - | 0
|  | 콘크리트구조물 헐기(대형장비) | 철근 | M3 | <900*900>(0.9*4)*0.15*0.9 | 0.486
|  | 콘크리트구조물 헐기(대형장비) | 철근 | M3 | <1200*1200>(1.2*4)*0.15*1.2 | 0.864
실명 : 02.구조/기둥 개소 :1 층범위 : 층갯수 :
A (면적 ) = 0.000
L (둘레 ) = 0.000
H (높이 ) = 0.000
B (걸레받이 ) = 0.000
S (디딤판 ) = 0.000
R (단높이 ) = 0.000
N (단수 ) = 0.000
M (사선길이 ) [S^2+R^2] = 0.000
T (평균두께 ) M/2 = 0.000
( ) * =
|  | [비 고] |  |  | ** 기둥 | 0
|  | [비 고] |  |  | - PIT - | 0
|  | 콘크리트구조물 헐기(대형장비) | 철근 | M3 | <C1/200*800>((0.2*0.8)*(2.6-0.15))*16 | 6.272
|  | 콘크리트구조물 헐기(대형장비) | 철근 | M3 | <C2/250*650>((0.25*0.65)*2.6-0.15)*16 | 4.36
|  | 콘크리트구조물 헐기(대형장비) | 철근 | M3 | <C3/1~3F/550*550>((0.55*0.55)*(2.6-0.15))*3 | 2.223
|  | 콘크리트구조물 헐기(대형장비) | 철근 | M3 | <C4/400*400>((0.4*0.4)*(2.6-0.15))*7 | 2.744
|  | 콘크리트구조물 헐기(대형장비) | 철근 | M3 | <C5/1~3F/A0.355>((0.355)*(2.6-0.15))*3 | 2.609
|  | [비 고] |  |  | - 1~3F - | 0
|  | 콘크리트구조물 헐기(대형장비) | 철근 | M3 | <C1/200*800>((0.2*0.8)*(3.6-0.15))*32*3 | 52.992
|  | 콘크리트구조물 헐기(대형장비) | 철근 | M3 | <C2/250*650>((0.25*0.65)*(3.6-0.15))*32*3 | 53.82
|  | 콘크리트구조물 헐기(대형장비) | 철근 | M3 | <C3/1~3F/550*550>((0.55*0.55)*(3.6-0.15))*3*3 | 9.392
|  | 콘크리트구조물 헐기(대형장비) | 철근 | M3 | <C4/400*400>((0.4*0.4)*(3.6-0.15))*7*3 | 11.592
|  | 콘크리트구조물 헐기(대형장비) | 철근 | M3 | <C5/1~3F/A0.355>((0.355)*(3.6-0.15))*3*3 | 11.022
|  | [비 고] |  |  | - 4~5F - | 0
|  | 콘크리트구조물 헐기(대형장비) | 철근 | M3 | <C1/200*800>((0.2*0.8)*(3.6-0.15))*32*2 | 35.328
|  | 콘크리트구조물 헐기(대형장비) | 철근 | M3 | <C2/250*650>((0.25*0.65)*(3.6-0.15))*32*2 | 35.88
|  | 콘크리트구조물 헐기(대형장비) | 철근 | M3 | <C3/4~5F/400*400>((0.4*0.4)*(3.6-0.15))*3*2 | 3.312
|  | 콘크리트구조물 헐기(대형장비) | 철근 | M3 | <C4/400*400>((0.4*0.4)*(3.6-0.15))*7*2 | 7.728
|  | 콘크리트구조물 헐기(대형장비) | 철근 | M3 | <C5/4~5F/A0.141>((0.141)*(3.6-0.15))*3*2 | 2.918
|  | [비 고] |  |  | - RF - | 0
|  | 콘크리트구조물 헐기(대형장비) | 철근 | M3 | <C1/200*800>((0.2*0.8)*(3.6-0.2))*2 | 1.088
|  | 콘크리트구조물 헐기(대형장비) | 철근 | M3 | <C2/250*650>((0.25*0.65)*(3.6-0.2))*1 | 0.552
|  | 콘크리트구조물 헐기(대형장비) | 철근 | M3 | <C3/4~5F/400*400>((0.4*0.4)*(3.6-0.2))*2 | 1.088
|  | 콘크리트구조물 헐기(대형장비) | 철근 | M3 | <C4/400*400>((0.4*0.4)*(3.6-0.2))*6 | 3.264
실명 : 03.구조/보 개소 :1 층범위 : 층갯수 :
A (면적 ) = 0.000
L (둘레 ) = 0.000
H (높이 ) = 0.000
B (걸레받이 ) = 0.000
S (디딤판 ) = 0.000
R (단높이 ) = 0.000
N (단수 ) = 0.000
M (사선길이 ) [S^2+R^2] = 0.000
T (평균두께 ) M/2 = 0.000
( ) * =
|  | [비 고] |  |  | ** 보 | 0
|  | [비 고] |  |  | - 지중보/B1F - | 0
|  | 콘크리트구조물 헐기(대형장비) | 철근 | M3 | <FG1,FG2,FB1/350*600>(0.35*(0.6-0.15))*(<FG1/가>3.6*32+<FG1/세>5.4*24+<FG2/세>2.1*12) | 42.525
|  | [비 고] |  |  | - 지중보/1F - | 0
|  | 콘크리트구조물 헐기(대형장비) | 철근 | M3 | <좌측/FG1,FG2,FB1/350*600>(0.35*(0.6-0.15))*(<FG1/가>3.6*32+4.5*3+3.3*6+5.1*1+<FG1/세>5.4*22+7.5*2+<FG2/세>2.1*10) | 48.573
|  | 콘크리트구조물 헐기(대형장비) | 철근 | M3 | <우측/FG1,FG2,FB1/350*600>(0.35*(0.6-0.15))*(<FG1/가>5.4*2+3.6*28+<FG1/세>5.4*16+<FG2/세>2.1*8) | 33.831
|  | [비 고] |  |  | - 2층 | 0
|  | 콘크리트구조물 헐기(대형장비) | 철근 | M3 | <1~RG1A/250*1000>(0.25*(1.0-0.15))*(<세>5.4*2) | 2.295
|  | 콘크리트구조물 헐기(대형장비) | 철근 | M3 | <1~RG1/300*500>(0.3*(0.5-0.15))*(<세>5.4*18) | 10.206
|  | 콘크리트구조물 헐기(대형장비) | 철근 | M3 | <1~RG2A/300*1000>(0.3*(1.0-0.15))*(<세>2.1*1) | 0.535
|  | 콘크리트구조물 헐기(대형장비) | 철근 | M3 | <1~RG4/250*500>(0.25*(0.5-0.15))*(<G4/가>3.6*15) | 4.725
|  | 콘크리트구조물 헐기(대형장비) | 철근 | M3 | <1~RG4A,1~5G6/250*500>(0.25*(0.5-0.15))*(<G4A/가>3.6*1+<G6/가>3.6*3+4.5*2) | 2.047
|  | 콘크리트구조물 헐기(대형장비) | 철근 | M3 | <1~5G3/350*600>(0.35*(0.6-0.15))*(<G3/세>6.6*2) | 2.079
|  | 콘크리트구조물 헐기(대형장비) | 철근 | M3 | <1~RG5/250*1000>(0.25*(1.0-0.15))*(<G5/가>3.6*14) | 10.71
|  | 콘크리트구조물 헐기(대형장비) | 철근 | M3 | <1~RG7/350*1000>(0.35*(1.0-0.15))*(<G7/가>4.5*1+3.3*2+5.4*1) | 4.908
|  | 콘크리트구조물 헐기(대형장비) | 철근 | M3 | <1~RB1,1~RB2,1~RG8,1~RG9/350*600>(0.35*(0.6-0.15))*(<B1/세>7.5*1+<B2/세>5.4*1+<G8/세>7.5*1+<G9/세>5.4*1) | 4.063
|  | 콘크리트구조물 헐기(대형장비) | 철근 | M3 | <G10,2G12(2),3RG11/300*300>(0.3*(0.3-0.15))*(<G10/세>5.4*2+<G12(2)/세>2.1*9) | 1.336
|  | 콘크리트구조물 헐기(대형장비) | 철근 | M3 | <2B5/300*400>(0.3*(0.4-0.15))*(<B5/곡>2.64*1) | 0.198
|  | 콘크리트구조물 헐기(대형장비) | 철근 | M3 | <FG1,FG2,FB1/350*600>(0.35*(0.6-0.15))*(<FG1/가>5.4*2+3.6*28+6.6*1+<FG1/세>4.5*2+7.5*1+5.4*15+<FG2/세>2.1*8) | 36.618
|  | [비 고] |  |  | - 3층 | 0
|  | 콘크리트구조물 헐기(대형장비) | 철근 | M3 | <1~RG1A/250*1000>(0.25*(1.0-0.15))*(<세>5.4*4) | 4.59
|  | 콘크리트구조물 헐기(대형장비) | 철근 | M3 | <1~RG1/300*500>(0.3*(0.5-0.15))*(<세>5.4*30+4.5*2) | 17.955
|  | 콘크리트구조물 헐기(대형장비) | 철근 | M3 | <1~RG2A/300*1000>(0.3*(1.0-0.15))*(<세>2.1*2) | 1.071
|  | 콘크리트구조물 헐기(대형장비) | 철근 | M3 | <1~RG4/250*500>(0.25*(0.5-0.15))*(<G4/가>3.6*30) | 9.45
|  | 콘크리트구조물 헐기(대형장비) | 철근 | M3 | <1~RG4A,1~5G6/250*500>(0.25*(0.5-0.15))*(<G4A/가>3.6*1+<G6/가>3.6*3+4.5*2) | 2.047
|  | 콘크리트구조물 헐기(대형장비) | 철근 | M3 | <1~5G3/350*600>(0.35*(0.6-0.15))*(<G3/세>6.6*2) | 2.079
|  | 콘크리트구조물 헐기(대형장비) | 철근 | M3 | <1~RG5/250*1000>(0.25*(1.0-0.15))*(<G5/가>3.6*28) | 21.42
|  | 콘크리트구조물 헐기(대형장비) | 철근 | M3 | <1~RG7/350*1000>(0.35*(1.0-0.15))*(<G7/가>4.5*1+3.3*2+5.4*2) | 6.515
|  | 콘크리트구조물 헐기(대형장비) | 철근 | M3 | <1~RB1,1~RB2,1~RG8,1~RG9/350*600>(0.35*(0.6-0.15))*(<B1/세>7.5*1+<B2/세>5.4*1+<G8/세>7.5*1+<G9/세>5.4*1) | 4.063
|  | 콘크리트구조물 헐기(대형장비) | 철근 | M3 | <G10,2G12(2),3RG11/300*300>(0.3*(0.3-0.15))*(<G10/세>5.4*2+<가>6.6*1+<G12(2)/세>2.1*16) | 2.295
|  | 콘크리트구조물 헐기(대형장비) | 철근 | M3 | <2B5/300*400>(0.3*(0.4-0.15))*(<B5/곡>2.64*1) | 0.198
|  | 콘크리트구조물 헐기(대형장비) | 철근 | M3 | <FG1,FG2,FB1/350*600>(0.35*(0.6-0.15))*(<FG1/세>7.5*1+5.4*1) | 2.031
|  | [비 고] |  |  | - 4~5층 | 0
|  | 콘크리트구조물 헐기(대형장비) | 철근 | M3 | <1~RG1A/250*1000>(0.25*(1.0-0.15))*(<세>5.4*4)*2 | 9.18
|  | 콘크리트구조물 헐기(대형장비) | 철근 | M3 | <1~RG1/300*500>(0.3*(0.5-0.15))*(<세>5.4*30+4.5*2)*2 | 35.91
|  | 콘크리트구조물 헐기(대형장비) | 철근 | M3 | <1~RG2A/300*1000>(0.3*(1.0-0.15))*(<세>2.1*2)*2 | 2.142
|  | 콘크리트구조물 헐기(대형장비) | 철근 | M3 | <1~RG4/250*500>(0.25*(0.5-0.15))*(<G4/가>3.6*30)*2 | 18.9
|  | 콘크리트구조물 헐기(대형장비) | 철근 | M3 | <1~RG4A,1~5G6/250*500>(0.25*(0.5-0.15))*(<G4A/가>3.6*1+<G6/가>3.6*3+4.5*2)*2 | 4.095
|  | 콘크리트구조물 헐기(대형장비) | 철근 | M3 | <1~5G3/350*600>(0.35*(0.6-0.15))*(<G3/세>6.6*2)*2 | 4.158
|  | 콘크리트구조물 헐기(대형장비) | 철근 | M3 | <1~RG5/250*1000>(0.25*(1.0-0.15))*(<G5/가>3.6*28)*2 | 42.84
|  | 콘크리트구조물 헐기(대형장비) | 철근 | M3 | <1~RG7/350*1000>(0.35*(1.0-0.15))*(<G7/가>4.5*1+3.3*2+5.4*2)*2 | 13.03
|  | 콘크리트구조물 헐기(대형장비) | 철근 | M3 | <1~RB1,1~RB2,1~RG8,1~RG9/350*600>(0.35*(0.6-0.15))*(<B1/세>7.5*1+<B2/세>5.4*1+<G8/세>7.5*1+<G9/세>5.4*1)*2 | 8.127
|  | 콘크리트구조물 헐기(대형장비) | 철근 | M3 | <G10,2G12(2),3RG11/300*300>(0.3*(0.3-0.15))*(<G10/세>5.4*2+<가>6.6*1+<G12(2)/세>2.1*16)*2 | 4.59
|  | 콘크리트구조물 헐기(대형장비) | 철근 | M3 | <2B5/300*400>(0.3*(0.4-0.15))*(<B5/곡>2.64*1)*2 | 0.396
|  | 콘크리트구조물 헐기(대형장비) | 철근 | M3 | <FG1,FG2,FB1/350*600>(0.35*(0.6-0.15))*(<FG1/세>7.5*1+5.4*1)*2 | 4.063
|  | [비 고] |  |  | - 지붕층 | 0
|  | 콘크리트구조물 헐기(대형장비) | 철근 | M3 | <1~RG1A/250*1000>(0.25*(1.0-0.15))*(<세>5.4*4) | 4.59
|  | 콘크리트구조물 헐기(대형장비) | 철근 | M3 | <1~RG1/300*500>(0.3*(0.5-0.15))*(<세>5.4*30+4.5*2) | 17.955
|  | 콘크리트구조물 헐기(대형장비) | 철근 | M3 | <1~RG2A/300*1000>(0.3*(1.0-0.15))*(<세>2.1*2) | 1.071
|  | 콘크리트구조물 헐기(대형장비) | 철근 | M3 | <1~RG4/250*500>(0.25*(0.5-0.15))*(<G4/가>3.6*29) | 9.135
|  | 콘크리트구조물 헐기(대형장비) | 철근 | M3 | <1~RG4A,1~5G6/250*500>(0.25*(0.5-0.15))*(<G4A/가>3.6*1) | 0.315
|  | 콘크리트구조물 헐기(대형장비) | 철근 | M3 | <1~RG5/250*1000>(0.25*(1.0-0.15))*(<G5/가>3.6*28) | 21.42
|  | 콘크리트구조물 헐기(대형장비) | 철근 | M3 | <1~RG7/350*1000>(0.35*(1.0-0.15))*(<G7/가>4.5*1+3.3*2+5.4*2) | 6.515
|  | 콘크리트구조물 헐기(대형장비) | 철근 | M3 | <1~RB1,1~RB2,1~RG8,1~RG9/350*600>(0.35*(0.6-0.15))*(<B1/세>7.5*1+<B2/세>5.4*1+<G8/세>7.5*1+<G9/세>5.4*1) | 4.063
|  | 콘크리트구조물 헐기(대형장비) | 철근 | M3 | <G10,2G12(2),3RG11/300*300>(0.3*(0.3-0.15))*(<G10/세>5.4*2+<가>6.6*1+<G12(2)/세>2.1*16) | 2.295
|  | 콘크리트구조물 헐기(대형장비) | 철근 | M3 | <2B5/300*400>(0.3*(0.4-0.15))*(<B5/곡>2.64*1) | 0.198
|  | 콘크리트구조물 헐기(대형장비) | 철근 | M3 | <FG1,FG2,FB1/350*600>(0.35*(0.6-0.15))*(<FG1/세>7.5*1+5.4*1) | 2.031
|  | 콘크리트구조물 헐기(대형장비) | 철근 | M3 | <RG3,RG6/350*600>(0.35*(0.6-0.15))*(<G3/세>6.6*2+<G6/가>3.6*4+4.5*2) | 5.764
|  | 콘크리트구조물 헐기(대형장비) | 철근 | M3 | <RB3/350*600>(0.35*(0.6-0.15))+(<B3/세>5.4*2) | 10.957
|  | [비 고] |  |  | - 옥탑층 | 0
|  | 콘크리트구조물 헐기(대형장비) | 철근 | M3 | <1~RG1A/250*1000>(0.25*(1.0-0.15))*(<세>5.4*4) | 4.59
|  | 콘크리트구조물 헐기(대형장비) | 철근 | M3 | <1~RG2A/300*1000>(0.3*(1.0-0.15))*(<세>2.1*2) | 1.071
|  | 콘크리트구조물 헐기(대형장비) | 철근 | M3 | <1~RG4/250*500>(0.25*(0.5-0.15))*(<G4/가>3.6*2) | 0.63
|  | 콘크리트구조물 헐기(대형장비) | 철근 | M3 | <1~RG7/350*1000>(0.35*(1.0-0.15))*(<G7/가>4.5*1+3.6*1) | 2.409
|  | 콘크리트구조물 헐기(대형장비) | 철근 | M3 | <G10,2G12(2),3RG11/300*300>(0.3*(0.3-0.15))*(<G10/세>5.4*1+<G12(2)/세>2.1*1) | 0.337
|  | 콘크리트구조물 헐기(대형장비) | 철근 | M3 | <2B5/300*400>(0.3*(0.4-0.15))*(<B5/곡>2.64*1) | 0.198
|  | 콘크리트구조물 헐기(대형장비) | 철근 | M3 | <RG3,RG6/350*600>(0.35*(0.6-0.15))*(<G6/가>4.5*2) | 1.417
실명 : 04.구조/슬라브,계단 개소 :1 층범위 : 층갯수 :
A (면적 ) = 0.000
L (둘레 ) = 0.000
H (높이 ) = 0.000
B (걸레받이 ) = 0.000
S (디딤판 ) <디딤판면적>0.18*0.3/2 = 0.027
R (단높이 ) = 0.000
N (단수 ) = 0.000
M (사선길이 ) [S^2+R^2] = 0.000
T (평균두께 ) M/2 = 0.000
( ) * =
|  | [비 고] |  |  | ** 슬라브 | 0
|  | [비 고] |  |  | B1F~1F/150, 2~5F/120, RWTS1/200, 그외 120, PHR/150 | 0
|  | [비 고] |  |  | - PIT - | 0
|  | 콘크리트구조물 헐기(대형장비) | 철근 | M3 | (575.583-(<OP>230.265+62.935+<계단>29.407))*0.15 | 37.946
|  | [비 고] |  |  | - 1F - | 0
|  | 콘크리트구조물 헐기(대형장비) | 철근 | M3 | (949.163-(<OP>243.774+<계단>29.407+<계단>5.15*3.35))*0.15 | 98.809
|  | [비 고] |  |  | - 2F - | 0
|  | 콘크리트구조물 헐기(대형장비) | 철근 | M3 | (655.179-(<계단>29.407+<계단>5.15*3.35*2))*0.12 | 70.952
|  | 콘크리트구조물 헐기(대형장비) | 철근 | M3 | <BS1>(337.248)*0.15 | 50.587
|  | [비 고] |  |  | - 3F - | 0
|  | 콘크리트구조물 헐기(대형장비) | 철근 | M3 | (981.811-(<계단>29.407+<계단>5.15*3.35*2))*0.12 | 110.147
|  | [비 고] |  |  | - 4~5F - | 0
|  | 콘크리트구조물 헐기(대형장비) | 철근 | M3 | (934.578-(<계단>29.407+<계단>5.15*3.35*2))*0.12*2 | 208.959
|  | [비 고] |  |  | - RF - | 0
|  | 콘크리트구조물 헐기(대형장비) | 철근 | M3 | (934.578-(<TS1>8.1*5.5+<계단>29.407))*0.12 | 103.274
|  | 콘크리트구조물 헐기(대형장비) | 철근 | M3 | (<TS1>8.1*5.5)*0.2 | 8.91
|  | [비 고] |  |  | - PHRF - | 0
|  | 콘크리트구조물 헐기(대형장비) | 철근 | M3 | (97.698)*0.15 | 14.654
|  | [비 고] |  |  |  | 0
|  | [비 고] |  |  | ** 계단 | 0
|  | [비 고] |  |  | - 주계단 - | 0
|  | 콘크리트구조물 헐기(대형장비) | 철근 | M3 | <계단/B1~5F>29.407*0.15*6 | 26.466
|  | 콘크리트구조물 헐기(대형장비) | 철근 | M3 | <계단/디딤판,챌판><단면적>(<디딤판면적>0.18*0.3/2)*4.3/2*(10*12) | 6.966
|  | [비 고] |  |  | - 부계단-1 - | 0
|  | 콘크리트구조물 헐기(대형장비) | 철근 | M3 | <계단/1~5F>5.15*3.35*0.15*5 | 12.939
|  | 콘크리트구조물 헐기(대형장비) | 철근 | M3 | <계단/디딤판,챌판><단면적>(<디딤판면적>0.18*0.3/2)*3.35/2*(10*10) | 4.522
|  | [비 고] |  |  | - 부계단-2 - | 0
|  | 콘크리트구조물 헐기(대형장비) | 철근 | M3 | <계단/2~5F>5.15*3.35*0.15*4 | 10.351
|  | 콘크리트구조물 헐기(대형장비) | 철근 | M3 | <계단/디딤판,챌판><단면적>(<디딤판면적>0.18*0.3/2)*3.35/2*(10*8) | 3.618
실명 : 05.구조/옹벽 개소 :1 층범위 : 층갯수 :
A (면적 ) = 0.000
L (둘레 ) = 0.000
H (높이 ) = 0.000
B (걸레받이 ) = 0.000
S (디딤판 ) <디딤판면적>0.18*0.3/2 = 0.027
R (단높이 ) = 0.000
N (단수 ) = 0.000
M (사선길이 ) [S^2+R^2] = 0.000
T (평균두께 ) M/2 = 0.000
( ) * =
|  | [비 고] |  |  | ** 옹벽 | 0
|  | [비 고] |  |  | W1:200, W2:150 | 0
|  | [비 고] |  |  | - PIT/W:200- | 0
|  | 콘크리트구조물 헐기(대형장비) | 철근 | M3 | <외벽>(2.6-0.15)*0.2*<CAD길이>122.871 | 60.206
|  | 콘크리트구조물 헐기(대형장비) | 철근 | M3 | <내벽-1>(2.6-0.15)*0.2*<CAD길이>70.3 | 34.447
|  | 콘크리트구조물 헐기(대형장비) | 철근 | M3 | <내벽-2>(2.6-0.15)*0.2*<CAD길이>34.25 | 16.782
|  | [비 고] |  |  | - 1F/W:200- | 0
|  | 콘크리트구조물 헐기(대형장비) | 철근 | M3 | <1F/외벽>(3.6-0.15)*0.2*(<CAD길이>135.114-(<PIT>71.974)) | 43.566
|  | 콘크리트구조물 헐기(대형장비) | 철근 | M3 | <개구부>-(1.8*1.5*0.2)*11 | -5.94
|  | 콘크리트구조물 헐기(대형장비) | 철근 | M3 | <PIT/외벽>(2.6-0.15)*0.2*(<PIT><CAD길이>71.974) | 35.267
|  | 콘크리트구조물 헐기(대형장비) | 철근 | M3 | <PIT/내벽>(2.6-0.15)*0.2*(<PIT><CAD길이>14.179+64.994) | 38.794
|  | [비 고] |  |  | - 1~5F/W:200- | 0
|  | 콘크리트구조물 헐기(대형장비) | 철근 | M3 | <1~5F/계단실외벽>(18.0-0.15)*0.2*(<계단실/CAD길이>7.185) | 25.65
|  | 콘크리트구조물 헐기(대형장비) | 철근 | M3 | <개구부>-(<통창>2.5*15.6*0.2)*1 | -7.8
실명 : 06.구조/기타 개소 :1 층범위 : 층갯수 :
A (면적 ) = 0.000
L (둘레 ) = 0.000
H (높이 ) = 0.000
B (걸레받이 ) = 0.000
S (디딤판 ) <디딤판면적>0.18*0.3/2 = 0.027
R (단높이 ) = 0.000
N (단수 ) = 0.000
M (사선길이 ) [S^2+R^2] = 0.000
T (평균두께 ) M/2 = 0.000
( ) * =
|  | [비 고] |  |  | ** 파라펫 | 0
|  | [비 고] |  |  | - RF - | 0
|  | 콘크리트구조물 헐기(대형장비) | 철근 | M3 | <CAD길이>(87.509+67.1)*1.2*0.1 | 18.553
|  | 콘크리트구조물 헐기(대형장비) | 철근 | M3 | <턱><CAD길이>(87.509+67.1)*0.12*0.1 | 1.855
|  | [비 고] |  |  |  | 0
|  | [비 고] |  |  | - PHRF - | 0
|  | 콘크리트구조물 헐기(대형장비) | 철근 | M3 | <CAD길이>(45.283)*0.3*0.1 | 1.358
|  | [비 고] |  |  |  | 0
|  | [비 고] |  |  | ** 캐노피 | 0
|  | 콘크리트구조물 헐기(대형장비) | 철근 | M3 | <2F><A,2-3>2.9*1.4*0.15 | 0.609
|  | 콘크리트구조물 헐기(대형장비) | 철근 | M3 | <2F><파라펫>(2.9+1.4*2)*0.5*0.1 | 0.285
|  | [비 고] |  |  |  | 0
|  | 콘크리트구조물 헐기(대형장비) | 철근 | M3 | <2F><우측>4.1*1.8*0.15 | 1.107
|  | 콘크리트구조물 헐기(대형장비) | 철근 | M3 | <2F><파라펫>(4.1+1.8*2)*0.5*0.1 | 0.385
|  | [비 고] |  |  |  | 0
|  | 콘크리트구조물 헐기(대형장비) | 철근 | M3 | <3F><1,J-L><CAD면적>47.249*0.15 | 7.087
|  | 콘크리트구조물 헐기(대형장비) | 철근 | M3 | <3F><파라펫>(3.5+7.8+3.6)*0.5*0.1 | 0.745
|  | [비 고] |  |  |  | 0
|  | 콘크리트구조물 헐기(대형장비) | 철근 | M3 | <3F><우측>2.9*1.4*0.15 | 0.609
|  | 콘크리트구조물 헐기(대형장비) | 철근 | M3 | <3F><파라펫>(2.9+1.4*2)*0.5*0.1 | 0.285
|  | [비 고] |  |  |  | 0
|  | 콘크리트구조물 헐기(대형장비) | 철근 | M3 | <PHRF>3.6*1.4*0.15 | 0.756
|  | 콘크리트구조물 헐기(대형장비) | 철근 | M3 | <PHRF>1.5*1.1*0.15 | 0.247
|  | [비 고] |  |  |  | 0
|  | [비 고] |  |  | ** 창대석 1층제외, 2층부터 상부만 RC | 0
|  | [비 고] |  |  | - 정면도 | 0
|  | 콘크리트구조물 헐기(대형장비) | 철근 | M3 | <1F>(0.05*0.1*1.8)*(2*8) | 0.144
|  | [비 고] |  |  |  | 0
|  | 콘크리트구조물 헐기(대형장비) | 철근 | M3 | <2F>(0.05*0.1*1.8)*(8) | 0.072
|  | 콘크리트구조물 헐기(대형장비) | 철근 | M3 | <2F>(0.05*0.1*2.5)*(1) | 0.012
|  | 콘크리트구조물 헐기(대형장비) | 철근 | M3 | <2F>(0.05*0.1*1.3)*(7) | 0.045
|  | [비 고] |  |  |  | 0
|  | 콘크리트구조물 헐기(대형장비) | 철근 | M3 | <3F>(0.05*0.1*1.8)*(8) | 0.072
|  | 콘크리트구조물 헐기(대형장비) | 철근 | M3 | <3F>(0.05*0.1*6.0)*(1) | 0.03
|  | 콘크리트구조물 헐기(대형장비) | 철근 | M3 | <3F>(0.05*0.1*1.3)*(7) | 0.045
|  | 콘크리트구조물 헐기(대형장비) | 철근 | M3 | <3F>(0.05*0.1*1.1)*(1) | 0.005
|  | [비 고] |  |  |  | 0
|  | 콘크리트구조물 헐기(대형장비) | 철근 | M3 | <4F>(0.05*0.1*1.8)*(8) | 0.072
|  | 콘크리트구조물 헐기(대형장비) | 철근 | M3 | <4F>(0.05*0.1*1.3)*(7) | 0.045
|  | 콘크리트구조물 헐기(대형장비) | 철근 | M3 | <4F>(0.05*0.1*1.1)*(1) | 0.005
|  | [비 고] |  |  |  | 0
|  | 콘크리트구조물 헐기(대형장비) | 철근 | M3 | <5F>(0.05*0.1*1.8)*(8) | 0.072
|  | 콘크리트구조물 헐기(대형장비) | 철근 | M3 | <5F>(0.05*0.1*6.0)*(1) | 0.03
|  | 콘크리트구조물 헐기(대형장비) | 철근 | M3 | <5F>(0.05*0.1*1.3)*(7) | 0.045
|  | 콘크리트구조물 헐기(대형장비) | 철근 | M3 | <5F>(0.05*0.1*1.1)*(1) | 0.005
|  | 콘크리트구조물 헐기(대형장비) | 철근 | M3 | <RF>(0.05*0.1*2.5)*(1) | 0.012
|  | [비 고] |  |  |  | 0
|  | [비 고] |  |  | - 배면도 | 0
|  | 콘크리트구조물 헐기(대형장비) | 철근 | M3 | <1F>(0.05*0.1*1.8)*(2*11) | 0.198
|  | 콘크리트구조물 헐기(대형장비) | 철근 | M3 | <1F>(0.05*0.1*1.8)*(1) | 0.009
|  | [비 고] |  |  |  | 0
|  | 콘크리트구조물 헐기(대형장비) | 철근 | M3 | <2F>(0.05*0.1*1.3)*(8) | 0.052
|  | 콘크리트구조물 헐기(대형장비) | 철근 | M3 | <2F>(0.05*0.1*1.8)*(11) | 0.099
|  | [비 고] |  |  |  | 0
|  | 콘크리트구조물 헐기(대형장비) | 철근 | M3 | <3F>(0.05*0.1*1.3)*(7) | 0.045
|  | 콘크리트구조물 헐기(대형장비) | 철근 | M3 | <3F>(0.05*0.1*1.8)*(11) | 0.099
|  | [비 고] |  |  |  | 0
|  | 콘크리트구조물 헐기(대형장비) | 철근 | M3 | <4F>(0.05*0.1*1.3)*(7) | 0.045
|  | 콘크리트구조물 헐기(대형장비) | 철근 | M3 | <4F>(0.05*0.1*1.8)*(11) | 0.099
|  | [비 고] |  |  |  | 0
|  | 콘크리트구조물 헐기(대형장비) | 철근 | M3 | <5F>(0.05*0.1*1.3)*(8) | 0.052
|  | 콘크리트구조물 헐기(대형장비) | 철근 | M3 | <5F>(0.05*0.1*1.8)*(12) | 0.108
|  | [비 고] |  |  |  | 0
|  | 콘크리트구조물 헐기(대형장비) | 철근 | M3 | <RF>(0.05*0.1*1.8)*(2) | 0.018
|  | [비 고] |  |  |  | 0
|  | [비 고] |  |  | - 좌측면 | 0
|  | 콘크리트구조물 헐기(대형장비) | 철근 | M3 | <2~5F>(0.05*0.1*1.5)*(1)*4 | 0.03
|  | 콘크리트구조물 헐기(대형장비) | 철근 | M3 | <2~5F>(0.05*0.1*1.3)*(6)*4 | 0.156
|  | 콘크리트구조물 헐기(대형장비) | 철근 | M3 | <RF>(0.05*0.1*1.8)*(1) | 0.009
|  | [비 고] |  |  |  | 0
|  | [비 고] |  |  | - 우측면 | 0
|  | 콘크리트구조물 헐기(대형장비) | 철근 | M3 | <2F>(0.05*0.1*1.3)*(8) | 0.052
|  | [비 고] |  |  |  | 0
|  | 콘크리트구조물 헐기(대형장비) | 철근 | M3 | <3F>(0.05*0.1*1.1)*(1) | 0.005
|  | 콘크리트구조물 헐기(대형장비) | 철근 | M3 | <3F>(0.05*0.1*1.3)*(7) | 0.045
|  | [비 고] |  |  |  | 0
|  | 콘크리트구조물 헐기(대형장비) | 철근 | M3 | <4F>(0.05*0.1*1.1)*(1) | 0.005
|  | 콘크리트구조물 헐기(대형장비) | 철근 | M3 | <4F>(0.05*0.1*1.3)*(7) | 0.045
|  | [비 고] |  |  |  | 0
|  | 콘크리트구조물 헐기(대형장비) | 철근 | M3 | <5F>(0.05*0.1*1.1)*(1) | 0.005
|  | 콘크리트구조물 헐기(대형장비) | 철근 | M3 | <5F>(0.05*0.1*1.3)*(7) | 0.045
|  | [비 고] |  |  |  | 0
|  | 콘크리트구조물 헐기(대형장비) | 철근 | M3 | <RF>(0.05*0.1*1.8)*(1) | 0.009
실명 : 07.포장철거 개소 :1 층범위 : 층갯수 :
A (면적 ) 4362.932 = 4,362.932
L (둘레 ) = 0.000
H (높이 ) = 0.000
B (걸레받이 ) = 0.000
S (디딤판 ) = 0.000
R (단높이 ) = 0.000
N (단수 ) = 0.000
M (사선길이 ) [S^2+R^2] = 0.000
T (평균두께 ) M/2 = 0.000
( ) * =
|  | [비 고] |  |  | ## A-004+005(보도블럭,운동장옹벽005참조) | 0
|  | 콘크리트구조물 헐기(대형장비) | 철근 | M3 | <EL+5.53구간바닥철거>(<CAD면적>183.965+86.964)*0.2 | 54.185
|  | 콘크리트구조물 헐기(대형장비) | 철근 | M3 | <운동장바닥철거><CAD면적>400.554*0.2 | 80.11
|  | 콘크리트구조물 헐기(대형장비) | 철근 | M3 | <운동장옹벽철거><CAD길이>42.069*0.3*3.6 | 45.434
|  | 트랜치 철거 | W:300, 400*500그레이팅 17.12*2 적용 | M | <트랜치/전체><CAD길이>97.379+45.434+39.758+23.68+9.948+16.948+5.14+6.14+11.035+20.73+27.836 | 304.028
|  | 조경석철거 | W:500 | M | <조경석/전체><CAD길이>(2.773+11.604+12.178+12.251+12.353+1.15+6.537+10.36) | 69.206
|  | 보도블럭철거 | 보차도, 180*205*250기준 | M2 | <보도블럭/전체><CAD면적>81.025+132.841+186.871+132.883+79.741+239.663+233.156 | 1086.18
|  | 콘크리트구조물 헐기(대형장비) | 철근 | M3 | <보도블럭바닥/전체><CAD면적>1565.532*0.2 | 313.106
|  | 경계석철거 | 보차도 경계석, 250*300기준 | M | <보도블럭주변/전체><CAD길이>617.033 | 617.033
|  | [비 고] |  |  |  | 0
|  | [비 고] |  |  | ** 폴리카보네이트 철거 | 0
|  | 폴리카보네이트철거 | 지붕 15T기준 | M2 | <CAD면적>21.308+2.685 | 23.993
|  | 철골재 철거(인력) | LPG사용 | TON | <기둥/D150*4.5TSSTPIPE기준>(3.0*7*<단위중량/KG>16.312)/1000 | 0.342
|  | 철골재 철거(인력) | LPG사용 | TON | <외곽틀/D150*4.5TSSTPIPE기준>((21.308+2.685)*2*<단위중량/KG>16.312)/1000 | 0.782
|  | 철골재 철거(인력) | LPG사용 | TON | <내부틀/D150*4.5TSSTPIPE기준>(2.8*7*<단위중량/KG>16.312)/1000 | 0.319

## 동별창호리스트
동 별 창 호 리 스 트
[ 2022년 경기창작센터 창작스튜디오 3동 철거공사 ]
[ 창작스튜디오 3동 ]
구분 | 창호명 | 가로 | 세로 | 면적 | 공제면적 | BASE길이 | 면적공식 | Door/Window | 비고 | 합계 | B1 | F1 | F2 | F3 | F4 | F5 | P1
창작스튜디오 3동 | FSD01 | 1.8 | 2.6 | 4.68 | 4.68 |  |  | Door |  | 5 | 1 | 1 |  | 1 | 1 | 1
창작스튜디오 3동 | FSD02 | 1.6 | 2.6 | 4.16 | 4.16 |  |  | Door |  | 7 |  |  | 1 | 2 | 2 | 2
창작스튜디오 3동 | FSD03 | 0.9 | 2.1 | 1.89 | 1.89 |  |  | Door |  | 1 |  |  | 1
창작스튜디오 3동 | PW01 | 1.8 | 1.5 | 2.7 | 2.7 |  |  | Window |  | 154 |  | 20 | 33 | 33 | 33 | 33 | 2
창작스튜디오 3동 | PW02 | 1.8 | 1.5 | 2.7 | 2.7 |  |  | Window |  | 2 | [6 empty] | 2
창작스튜디오 3동 | PW03 | 1.8 | 1.5 | 2.7 | 2.7 |  |  | Window |  | 1 | 1
창작스튜디오 3동 | PW04 | 1.5 | 1.5 | 2.25 | 2.25 |  |  | Window |  | 7 |  |  | 1 | 2 | 2 | 2
창작스튜디오 3동 | PW05 | 0.9 | 15.6 | 14.04 | 14.04 |  |  | Window |  | 2 |  | 2
창작스튜디오 3동 | PW06 | 1.8 | 15.9 | 28.62 | 28.62 |  |  | Window |  | 1 |  | 1
창작스튜디오 3동 | PW07 | 1.8 | 12.3 | 22.14 | 22.14 |  |  | Window |  | 1 |  |  | 1
창작스튜디오 3동 | PW08 | 6 | 8.7 | 52.2 | 52.2 |  |  | Window |  | 1 |  |  |  | 1
창작스튜디오 3동 | SD01 | 0.9 | 2.1 | 1.89 | 1.89 |  |  | Door |  | 5 | 1 | [5 empty] | 4
창작스튜디오 3동 | SD02 | 1.8 | 2.1 | 3.78 | 3.78 |  |  | Door |  | 7 |  | 1 |  |  |  | 6
창작스튜디오 3동 | SSD01 | 5.4 | 3.15 | 17.01 | 17.01 |  |  | Door |  | 1 |  |  | 1
창작스튜디오 3동 | SSD02 | 1.8 | 2.6 | 4.68 | 4.68 |  |  | Door |  | 3 |  | 1 | 2
창작스튜디오 3동 | SSD03 | 0.9 | 2.1 | 1.89 | 1.89 |  |  | Door |  | 2 |  |  |  |  | 1 | 1
창작스튜디오 3동 | SSD04 | 4.25 | 3.15 | 13.387 | 13.387 |  |  | Door |  | 1 |  |  | 1
창작스튜디오 3동 | WD01 | 0.9 | 2.7 | 2.43 | 2.43 |  |  | Door |  | 83 |  | 15 | 19 | 20 | 21 | 8
창작스튜디오 3동 | WD02 | 0.9 | 2.1 | 1.89 | 1.89 |  |  | Door |  | 2 |  | 1 | 1
창작스튜디오 3동 | WD03 | 0.8 | 2.1 | 1.68 | 1.68 |  |  | Door |  | 68 |  | 12 | 26 | 30

## 창호산출서
창 호 산 출 서
[ 2022년 경기창작센터 창작스튜디오 3동 철거공사 ]
부위 | 품명 | 규격 | 단위 | 산식 | 물량
창호명 : FSD01(창작스튜디오 3동) Size:1.8 * 2.6 = 4.68 공제면적:4.68 BASE길이: D/W:Door 비고:
A (가로 ) 1.8 = 1.800
B (세로 ) 2.6 = 2.600
C (면적 ) 4.68 = 4.680
OC (공제면적 ) 4.68 = 4.680
BL (BASE 길이 ) = 0.000
K (도장배수 ) = 0.000
| 철재문 철거 |  | M2 | 1.8*2.6 | 4.68
창호명 : FSD02(창작스튜디오 3동) Size:1.6 * 2.6 = 4.16 공제면적:4.16 BASE길이: D/W:Door 비고:
A (가로 ) 1.6 = 1.600
B (세로 ) 2.6 = 2.600
C (면적 ) 4.16 = 4.160
OC (공제면적 ) 4.16 = 4.160
BL (BASE 길이 ) = 0.000
K (도장배수 ) = 0.000
| 철재문 철거 |  | M2 | 1.6*2.6 | 4.16
창호명 : FSD03(창작스튜디오 3동) Size:0.9 * 2.1 = 1.89 공제면적:1.89 BASE길이: D/W:Door 비고:
A (가로 ) 0.9 = 0.900
B (세로 ) 2.1 = 2.100
C (면적 ) 1.89 = 1.890
OC (공제면적 ) 1.89 = 1.890
BL (BASE 길이 ) = 0.000
K (도장배수 ) = 0.000
| 철재문 철거 |  | M2 | 0.9*2.1 | 1.89
창호명 : PW01(창작스튜디오 3동) Size:1.8 * 1.5 = 2.7 공제면적:2.7 BASE길이: D/W:Window 비고:
A (가로 ) 1.8 = 1.800
B (세로 ) 1.5 = 1.500
C (면적 ) 2.7 = 2.700
OC (공제면적 ) 2.7 = 2.700
BL (BASE 길이 ) = 0.000
K (도장배수 ) = 0.000
| 플라스틱 창호 철거 |  | M2 | 1.8*1.5 | 2.7
| 유리철거 |  | M2 | 1.8*1.5 | 2.7
창호명 : PW02(창작스튜디오 3동) Size:1.8 * 1.5 = 2.7 공제면적:2.7 BASE길이: D/W:Window 비고:
A (가로 ) 1.8 = 1.800
B (세로 ) 1.5 = 1.500
C (면적 ) 2.7 = 2.700
OC (공제면적 ) 2.7 = 2.700
BL (BASE 길이 ) = 0.000
K (도장배수 ) = 0.000
| 플라스틱 창호 철거 |  | M2 | 1.8*1.5 | 2.7
| 유리철거 |  | M2 | 1.8*1.5 | 2.7
창호명 : PW03(창작스튜디오 3동) Size:1.8 * 1.5 = 2.7 공제면적:2.7 BASE길이: D/W:Window 비고:
A (가로 ) 1.8 = 1.800
B (세로 ) 1.5 = 1.500
C (면적 ) 2.7 = 2.700
OC (공제면적 ) 2.7 = 2.700
BL (BASE 길이 ) = 0.000
K (도장배수 ) = 0.000
| 플라스틱 창호 철거 |  | M2 | 1.8*1.5 | 2.7
| 유리철거 |  | M2 | 1.8*1.5 | 2.7
창호명 : PW04(창작스튜디오 3동) Size:1.5 * 1.5 = 2.25 공제면적:2.25 BASE길이: D/W:Window 비고:
A (가로 ) 1.5 = 1.500
B (세로 ) 1.5 = 1.500
C (면적 ) 2.25 = 2.250
OC (공제면적 ) 2.25 = 2.250
BL (BASE 길이 ) = 0.000
K (도장배수 ) = 0.000
| 플라스틱 창호 철거 |  | M2 | 1.5*1.5 | 2.25
| 유리철거 |  | M2 | 1.5*1.5 | 2.25
창호명 : PW05(창작스튜디오 3동) Size:0.9 * 15.6 = 14.04 공제면적:14.04 BASE길이: D/W:Window 비고:
A (가로 ) 0.9 = 0.900
B (세로 ) 15.6 = 15.600
C (면적 ) 14.04 = 14.040
OC (공제면적 ) 14.04 = 14.040
BL (BASE 길이 ) = 0.000
K (도장배수 ) = 0.000
| 플라스틱 창호 철거 |  | M2 | 0.9*15.6 | 14.04
| 유리철거 |  | M2 | 0.9*15.6 | 14.04
창호명 : PW06(창작스튜디오 3동) Size:1.8 * 15.9 = 28.62 공제면적:28.62 BASE길이: D/W:Window 비고:
A (가로 ) 1.8 = 1.800
B (세로 ) 15.9 = 15.900
C (면적 ) 28.62 = 28.620
OC (공제면적 ) 28.62 = 28.620
BL (BASE 길이 ) = 0.000
K (도장배수 ) = 0.000
| 플라스틱 창호 철거 |  | M2 | 1.8*15.9 | 28.62
| 유리철거 |  | M2 | 1.8*15.9 | 28.62
창호명 : PW07(창작스튜디오 3동) Size:1.8 * 12.3 = 22.14 공제면적:22.14 BASE길이: D/W:Window 비고:
A (가로 ) 1.8 = 1.800
B (세로 ) 12.3 = 12.300
C (면적 ) 22.14 = 22.140
OC (공제면적 ) 22.14 = 22.140
BL (BASE 길이 ) = 0.000
K (도장배수 ) = 0.000
| 플라스틱 창호 철거 |  | M2 | 1.8*12.3 | 22.14
| 유리철거 |  | M2 | 1.8*12.3 | 22.14
창호명 : PW08(창작스튜디오 3동) Size:6 * 8.7 = 52.2 공제면적:52.2 BASE길이: D/W:Window 비고:
A (가로 ) 6 = 6.000
B (세로 ) 8.7 = 8.700
C (면적 ) 52.2 = 52.200
OC (공제면적 ) 52.2 = 52.200
BL (BASE 길이 ) = 0.000
K (도장배수 ) = 0.000
| 플라스틱 창호 철거 |  | M2 | 6*8.7 | 52.2
| 유리철거 |  | M2 | 6*8.7 | 52.2
창호명 : SD01(창작스튜디오 3동) Size:0.9 * 2.1 = 1.89 공제면적:1.89 BASE길이: D/W:Door 비고:
A (가로 ) 0.9 = 0.900
B (세로 ) 2.1 = 2.100
C (면적 ) 1.89 = 1.890
OC (공제면적 ) 1.89 = 1.890
BL (BASE 길이 ) = 0.000
K (도장배수 ) = 0.000
| 철재문 철거 |  | M2 | 0.9*2.1 | 1.89
창호명 : SD02(창작스튜디오 3동) Size:1.8 * 2.1 = 3.78 공제면적:3.78 BASE길이: D/W:Door 비고:
A (가로 ) 1.8 = 1.800
B (세로 ) 2.1 = 2.100
C (면적 ) 3.78 = 3.780
OC (공제면적 ) 3.78 = 3.780
BL (BASE 길이 ) = 0.000
K (도장배수 ) = 0.000
| 철재문 철거 |  | M2 | 1.8*2.1 | 3.78
창호명 : SSD01(창작스튜디오 3동) Size:5.4 * 3.15 = 17.01 공제면적:17.01 BASE길이: D/W:Door 비고:
A (가로 ) 5.4 = 5.400
B (세로 ) 3.15 = 3.150
C (면적 ) 17.01 = 17.010
OC (공제면적 ) 17.01 = 17.010
BL (BASE 길이 ) = 0.000
K (도장배수 ) = 0.000
| 스텐레스스틸 창호 철거 |  | M2 | 5.4*3.15 | 17.01
| 유리철거 |  | M2 | 5.4*3.15 | 17.01
창호명 : SSD02(창작스튜디오 3동) Size:1.8 * 2.6 = 4.68 공제면적:4.68 BASE길이: D/W:Door 비고:
A (가로 ) 1.8 = 1.800
B (세로 ) 2.6 = 2.600
C (면적 ) 4.68 = 4.680
OC (공제면적 ) 4.68 = 4.680
BL (BASE 길이 ) = 0.000
K (도장배수 ) = 0.000
| 스텐레스스틸 창호 철거 |  | M2 | 1.8*2.6 | 4.68
| 유리철거 |  | M2 | 1.8*2.6 | 4.68
창호명 : SSD03(창작스튜디오 3동) Size:0.9 * 2.1 = 1.89 공제면적:1.89 BASE길이: D/W:Door 비고:
A (가로 ) 0.9 = 0.900
B (세로 ) 2.1 = 2.100
C (면적 ) 1.89 = 1.890
OC (공제면적 ) 1.89 = 1.890
BL (BASE 길이 ) = 0.000
K (도장배수 ) = 0.000
| 스텐레스스틸 창호 철거 |  | M2 | 0.9*2.1 | 1.89
| 유리철거 |  | M2 | 0.9*2.1 | 1.89
창호명 : SSD04(창작스튜디오 3동) Size:4.25 * 3.15 = 13.387 공제면적:13.387 BASE길이: D/W:Door 비고:
A (가로 ) 4.25 = 4.250
B (세로 ) 3.15 = 3.150
C (면적 ) 13.387 = 13.387
OC (공제면적 ) 13.387 = 13.387
BL (BASE 길이 ) = 0.000
K (도장배수 ) = 0.000
| 스텐레스스틸 창호 철거 |  | M2 | 4.25*3.15 | 13.387
| 유리철거 |  | M2 | 4.25*3.15 | 13.387
창호명 : WD01(창작스튜디오 3동) Size:0.9 * 2.7 = 2.43 공제면적:2.43 BASE길이: D/W:Door 비고:
A (가로 ) 0.9 = 0.900
B (세로 ) 2.7 = 2.700
C (면적 ) 2.43 = 2.430
OC (공제면적 ) 2.43 = 2.430
BL (BASE 길이 ) = 0.000
K (도장배수 ) = 0.000
| 목재문 철거 |  | M2 | 0.9*(2.7-0.6) | 1.89
| 유리철거 |  | M2 | 0.9*0.6 | 0.54
창호명 : WD02(창작스튜디오 3동) Size:0.9 * 2.1 = 1.89 공제면적:1.89 BASE길이: D/W:Door 비고:
A (가로 ) 0.9 = 0.900
B (세로 ) 2.1 = 2.100
C (면적 ) 1.89 = 1.890
OC (공제면적 ) 1.89 = 1.890
BL (BASE 길이 ) = 0.000
K (도장배수 ) = 0.000
| 목재문 철거 |  | M2 | 0.9*2.1 | 1.89
창호명 : WD03(창작스튜디오 3동) Size:0.8 * 2.1 = 1.68 공제면적:1.68 BASE길이: D/W:Door 비고:
A (가로 ) 0.8 = 0.800
B (세로 ) 2.1 = 2.100
C (면적 ) 1.68 = 1.680
OC (공제면적 ) 1.68 = 1.680
BL (BASE 길이 ) = 0.000
K (도장배수 ) = 0.000
| 목재문 철거 |  | M2 | 0.8*2.1 | 1.68